## Stable isotopes
All stable isotopes
and some radioactive* 1n 40K 50V 60Со 87Rb 90Sr 113Cd 115In 123Тe 137Cs 176Lu 180Ta 187Re 232Th 235U 238U 239Pu
A | Z | element | a.e.m | MeV | % | T1/2, years
0 | -1 | e- | 0.00054858 | 0.511 | 100
1 | 0 | п* | 1.0087 | 939.5655 |  | 13 min
1 | 1 | Н | 1.0078 | 938.783 | 99.985
2 | 1 | D | 2.0141 | 1876.1241 | 0.015
3 | 2 | He | 3.016 | 2809.4142 | 0.00013
4 | 2 | Не | 4.0026 | 3728.4011 | 99.9999
6 | 3 | Li | 6.0151 | 5603.0544 | 7.42
7 | 3 | Li | 7.016 | 6535.3673 | 92.58
9 | 4 | Be | 9.0122 | 8394.7981 | 100
10 | 5 | B | 10.0129 | 9326.9936 | 19.6
11 | 5 | B | 11.0093 | 10255.1027 | 80.4
12 | 6 | C | 12 | 11177.9292 | 98.89
13 | 6 | C | 13.0034 | 12112.5475 | 1.11
14 | 7 | N | 14.0032 | 13043.9373 | 99.63
15 | 7 | N | 15.0001 | 13972.5121 | 0.37
16 | 8 | O | 15.9949 | 14899.169 | 99.759
17 | 8 | O | 16.9991 | 15834.593 | 0.037
18 | 8 | O | 17.9992 | 16766.1113 | 0.204
19 | 9 | F | 18.9984 | 17696.9022 | 100
20 | 10 | Ne | 19.9924 | 18622.8418 | 90.92
21 | 10 | Ne | 20.9938 | 19555.6465 | 0.257
22 | 10 | Ne | 21.9914 | 20484.8454 | 8.82
23 | 11 | Na | 22.9898 | 21414.8379 | 100
24 | 12 | Mg | 23.985 | 22341.9279 | 78.7
25 | 12 | Mg | 24.9858 | 23274.1625 | 10.13
26 | 12 | Mg | 25.9826 | 24202.6302 | 11.17
27 | 13 | Al | 26.9815 | 25133.1407 | 100
28 | 14 | Si | 27.9769 | 26060.3424 | 92.21
29 | 14 | Si | 28.9765 | 26991.4304 | 4.7
30 | 14 | Si | 29.9738 | 27920.3815 | 3.09
31 | 15 | P | 30.9738 | 28851.8775 | 100
32 | 16 | S | 31.9721 | 29781.7983 | 95
33 | 16 | S | 32.9715 | 30712.7214 | 0.76
34 | 16 | S | 33.9679 | 31640.8658 | 4.22
35 | 17 | Cl | 34.9689 | 32573.2821 | 75.53
37 | 17 | Cl | 36.9659 | 34433.514 | 24.47
36 | 18 | Ar | 35.9675 | 33503.5588 | 0.337
38 | 18 | Ar | 37.9627 | 35362.0544 | 0.063
40 | 18 | Ar | 39.9624 | 37224.7249 | 99.6
39 | 19 | K | 38.9637 | 36294.4697 | 93.1
40 | 19 | K* | 39.964 | 37226.2377 | 0.0118 | 1,28*109
41 | 19 | K | 40.9618 | 38155.7076 | 6.88
40 | 20 | Ca | 39.9626 | 37224.9159 | 96.97
42 | 20 | Ca | 41.9586 | 39084.2144 | 0.64
43 | 20 | Ca | 42.9588 | 40015.8501 | 0.145
44 | 20 | Ca | 43.9555 | 40944.2796 | 2.06
46 | 20 | Ca | 45.9537 | 42805.5902 | 0.0033
48 | 20 | Ca | 47.9524 | 44667.3432 | 0.18
45 | 21 | Sc | 44.9959 | 41913.4331 | 100
46 | 22 | Ti | 45.9526 | 42804.6065 | 7.93
47 | 22 | Ti | 46.9518 | 43735.2856 | 7.28
48 | 22 | Ti | 47.9479 | 44663.2307 | 73.94
49 | 22 | Ti | 48.9479 | 45594.6493 | 5.51
50 | 22 | Ti | 49.9448 | 46523.2772 | 5.34
50 | 23 | V* | 49.9472 | 46525.4895 | 0.24 | 1,5*1017
51 | 23 | V | 50.944 | 47454.0149 | 99.76
50 | 24 | Cr | 49.9461 | 46524.4518 | 4.31
52 | 24 | Cr | 51.9405 | 48382.2823 | 83.76
53 | 24 | Cr | 52.9407 | 49313.9041 | 9.55
54 | 24 | Cr | 53.9389 | 50243.7475 | 2.38
55 | 25 | Mn | 54.9381 | 51174.4732 | 100
54 | 26 | Fe | 53.9396 | 50244.4387 | 5.82
56 | 26 | Fe | 55.9349 | 52103.0591 | 91.66
57 | 26 | Fe | 56.9354 | 53034.9836 | 2.19
58 | 26 | Fe | 57.9333 | 53964.5011 | 0.33
59 | 27 | Co | 58.9332 | 54895.9188 | 100
60 | 27 | Co* | 59.9338 | 55827.9867 | 5,27 years | 5.27
58 | 28 | Ni | 57.9353 | 53966.4293 | 67.88
60 | 28 | Ni | 59.9308 | 55825.1708 | 26.23
61 | 28 | Ni | 60.931 | 56756.9127 | 1.19
62 | 28 | Ni | 61.9283 | 57685.888 | 3.66
64 | 28 | Ni | 63.928 | 59548.5166 | 1.08
63 | 29 | Cu | 62.9296 | 58618.5465 | 69.09
65 | 29 | Cu | 64.9278 | 60479.8496 | 30.91
64 | 30 | Zn | 63.9291 | 59549.6214 | 48.89
66 | 30 | Zn | 65.926 | 61409.7247 | 27.81
67 | 30 | Zn | 66.9271 | 62342.2444 | 4.11
68 | 30 | Zn | 67.9249 | 63271.611 | 18.57
70 | 30 | Zn | 69.9253 | 65135.0491 | 0.62
69 | 31 | Ga | 68.9257 | 64203.8661 | 60.4
71 | 31 | Ga | 70.9248 | 66066.07 | 39.6
70 | 32 | Ge | 69.9244 | 65134.1446 | 20.52
72 | 32 | Ge | 71.9221 | 66994.995 | 27.43
73 | 32 | Ge | 72.9234 | 67927.6796 | 7.76
74 | 32 | Ge | 73.9211 | 68857.1151 | 36.54
76 | 32 | Ge | 75.9214 | 70720.2989 | 7.67
75 | 33 | As | 74.9216 | 69789.0097 | 100
74 | 34 | Se | 73.9224 | 68858.326 | 0.87
76 | 34 | Se | 75.9192 | 70718.3139 | 9.02
77 | 34 | Se | 76.9199 | 71650.4647 | 17.58
78 | 34 | Se | 77.9173 | 72579.5499 | 23.52
80 | 34 | Se | 79.9165 | 74441.7594 | 49.82
79 | 35 | Br | 78.9183 | 73511.9755 | 50.54
81 | 35 | Br | 80.9163 | 75373.097 | 49.46
78 | 36 | Kr | 77.9204 | 72582.3631 | 0.35
80 | 36 | Kr | 79.9164 | 74441.6393 | 2.27
82 | 36 | Kr | 81.9135 | 76301.9261 | 11.56
83 | 36 | Kr | 82.9141 | 77234.0238 | 11.55
84 | 36 | Kr | 83.9115 | 78163.0709 | 56.9
86 | 36 | Kr | 85.9106 | 80025.2329 | 17.37
85 | 37 | Rb | 84.9117 | 79094.7569 | 72.51
87 | 37 | Rb* | 86.9092 | 80955.3884 | 27.85 | 4,8*1010
84 | 38 | Sr | 83.9134 | 78164.8147 | 0.56
86 | 38 | Sr | 85.9093 | 80023.9688 | 9.86
87 | 38 | Sr | 86.9089 | 80955.1183 | 7.02
88 | 38 | Sr | 87.9056 | 81883.5571 | 82.56
90 | 38 | Sr* | 89.9073 | 83748.1474 |  | 29.1
89 | 39 | Y | 88.9054 | 82814.8835 | 100
90 | 40 | Zr | 89.9043 | 83745.3436 | 51.46
91 | 40 | Zr | 90.9052 | 84677.704 | 11.23
92 | 40 | Zr | 91.9046 | 85608.5833 | 17.11
94 | 40 | Zr | 93.9061 | 87473.0154 | 17.4
96 | 40 | Zr | 95.9082 | 89337.9224 | 2.8
93 | 41 | Nb | 92.906 | 86541.4095 | 100
92 | 42 | Mo | 91.9063 | 85610.1669 | 15.84
94 | 42 | Mo | 93.9047 | 87471.7113 | 9.06
95 | 42 | Mo | 94.9057 | 88404.1182 | 15.72
96 | 42 | Mo | 95.9046 | 89334.5225 | 16.33
97 | 42 | Mo | 96.9057 | 90267.1344 | 9.46
98 | 42 | Mo | 97.9055 | 91198.4049 | 23.78
100 | 42 | Mo | 99.9076 | 93063.312 | 9.13
96 | 44 | Ru | 95.9076 | 89337.3635 | 5.51
98 | 44 | Ru | 97.9055 | 91198.3956 | 1.87
99 | 44 | Ru | 98.9061 | 92130.43 | 12.72
100 | 44 | Ru | 99.903 | 93059.0737 | 12.62
101 | 44 | Ru | 100.9041 | 93991.5924 | 17.07
102 | 44 | Ru | 101.9037 | 94922.7139 | 31.61
104 | 44 | Ru | 103.9055 | 96787.3882 | 18.57
103 | 45 | Rh | 102.9048 | 95855.2141 | 100
102 | 46 | Pd | 101.9049 | 94923.8504 | 0.96
104 | 46 | Pd | 103.9036 | 96785.5531 | 10.97
105 | 46 | Pd | 104.9046 | 97718.0532 | 22.23
106 | 46 | Pd | 105.9032 | 98648.206 | 27.33
108 | 46 | Pd | 107.9039 | 100511.8648 | 26.71
110 | 46 | Pd | 109.9045 | 102375.3933 | 11.81
107 | 47 | Ag | 106.905 | 99581.3488 | 51.82
109 | 47 | Ag | 108.9047 | 101444.0855 | 48.18
106 | 48 | Cd | 105.906 | 98650.7676 | 1.22
108 | 48 | Cd | 107.904 | 100511.9394 | 0.88
110 | 48 | Cd | 109.903 | 102373.9681 | 12.39
111 | 48 | Cd | 110.9045 | 103306.8967 | 12.75
112 | 48 | Cd | 111.9028 | 104236.8352 | 24.07
113 | 48 | Cd* | 112.9046 | 105169.9781 | 12.26 | 9,3*1015
114 | 48 | Cd | 113.9036 | 106100.5034 | 28.86
116 | 48 | Cd | 115.905 | 107964.833 | 7.58
113 | 49 | In | 112.9043 | 105169.6707 | 4.28
115 | 49 | In* | 114.9041 | 107032.4633 | 95.72 | 4,4*1014
112 | 50 | Sn | 111.9049 | 104238.7914 | 0.96
114 | 50 | Sn | 113.906 | 106102.7297 | 0.66
115 | 50 | Sn | 114.9035 | 107031.9603 | 0.35
116 | 50 | Sn | 115.9021 | 107962.1316 | 14.3
117 | 50 | Sn | 116.9031 | 108894.5107 | 7.61
118 | 50 | Sn | 117.9018 | 109824.8218 | 24.03
119 | 50 | Sn | 118.9034 | 110757.8063 | 8.58
120 | 50 | Sn | 119.9021 | 111688.1267 | 32.85
122 | 50 | Sn | 121.9034 | 113552.3072 | 4.92
124 | 50 | Sn | 123.9052 | 115417 | 5.94
121 | 51 | Sb | 120.9038 | 112621.1298 | 57.25
123 | 51 | Sb | 122.9042 | 114484.4906 | 42.75
120 | 52 | Te | 119.9045 | 111690.3436 | 0.89
122 | 52 | Te | 121.903 | 113551.9253 | 2.46
123 | 52 | Te* | 122.9042 | 114484.5185 | 0.87 | 1,0*1013
124 | 52 | Te | 123.9028 | 115414.6899 | 4.61
125 | 52 | Te | 124.9044 | 116347.7303 | 6.99
126 | 52 | Te | 125.9032 | 117278.1271 | 18.71
128 | 52 | Te | 127.9047 | 119142.4827 | 31.79
130 | 52 | Te | 129.9067 | 121007.3246 | 34.48
127 | 53 | I | 126.9044 | 118210.6552 | 100
124 | 54 | Xe | 123.9061 | 115417.8197 | 0.0961
126 | 54 | Xe | 125.9042 | 117278.9906 | 0.09
128 | 54 | Xe | 127.9035 | 119141.391 | 1.92
129 | 54 | Xe | 128.9048 | 120074.0458 | 26.44
130 | 54 | Xe | 129.9035 | 121004.3531 | 4.08
131 | 54 | Xe | 130.9051 | 121937.3162 | 21.18
132 | 54 | Xe | 131.9042 | 122867.9487 | 26.89
134 | 54 | Xe | 133.9054 | 124732.0882 | 10.44
136 | 54 | Xe | 135.9072 | 126596.7745 | 8.87
133 | 55 | Cs | 132.9051 | 123800.3072 | 100
137 | 55 | Cs* | 136.9068 | 127527.8951 |  | 30 ,0
130 | 56 | Ba | 129.9062 | 121006.8589 | 0.101
132 | 56 | Ba | 131.9051 | 122868.841 | 0.097
134 | 56 | Ba | 133.9043 | 124731.0747 | 2.42
135 | 56 | Ba | 134.9056 | 125663.7425 | 6.59
136 | 56 | Ba | 135.9044 | 126594.1095 | 7.81
137 | 56 | Ba | 136.9056 | 127526.7214 | 11.32
138 | 56 | Ba | 137.905 | 128457.7032 | 71.66
138 | 57 | La | 137.9068 | 128459.3799 | 0.089
139 | 57 | La | 138.9061 | 129390.1753 | 99.911
136 | 58 | Ce | 135.9071 | 126596.6618 | 0.193
138 | 58 | Ce | 137.9057 | 128458.3645 | 0.25
140 | 58 | Ce | 139.9058 | 130321.4459 | 88.48
142 | 58 | Ce | 141.909 | 132187.4335 | 11.07
141 | 59 | Pr | 140.9074 | 131254.4024 | 100
142 | 60 | Nd | 141.9075 | 132185.9785 | 27.11
143 | 60 | Nd | 142.9096 | 133119.4679 | 12.17
144 | 60 | Nd | 143.9099 | 134051.2228 | 23.85
145 | 60 | Nd | 144.9122 | 134984.8221 | 8.3
146 | 60 | Nd | 145.9127 | 135916.8099 | 17.22
148 | 60 | Nd | 147.9165 | 137783.3284 | 5.73
150 | 60 | Nd | 149.9207 | 139650.2568 | 5.62
144 | 62 | Sm | 143.9117 | 134052.8529 | 3.09
147 | 62 | Sm | 146.9146 | 136850.1017 | 14.97
148 | 62 | Sm | 147.9146 | 137781.5399 | 11.24
149 | 62 | Sm | 148.9169 | 138715.2417 | 13.83
150 | 62 | Sm | 149.917 | 139646.8103 | 7.44
152 | 62 | Sm | 151.9195 | 141512.1086 | 76.72
154 | 62 | Sm | 153.922 | 143377.4442 | 22.71
151 | 63 | Eu | 150.9196 | 140580.7449 | 47.82
153 | 63 | Eu | 152.9209 | 142444.8789 | 52.18
152 | 64 | Gd | 151.9195 | 141512.1459 | 0.2
154 | 64 | Gd | 153.9207 | 143376.2425 | 2.15
155 | 64 | Gd | 154.9226 | 144309.4785 | 14.73
156 | 64 | Gd | 155.9221 | 145240.5162 | 20.47
157 | 64 | Gd | 156.9239 | 146173.7243 | 15.68
158 | 64 | Gd | 157.9241 | 147105.3674 | 24.87
160 | 64 | Gd | 159.9271 | 148971.1687 | 21.9
159 | 65 | Tb | 158.9249 | 148037.6533 | 100
156 | 66 | Dy | 155.9238 | 145242.0625 | 0.052
158 | 66 | Dy | 157.924 | 147105.237 | 0.09
160 | 66 | Dy | 159.9248 | 148969.0356 | 2.29
161 | 66 | Dy | 160.9266 | 149902.1784 | 18.88
162 | 66 | Dy | 161.9265 | 150833.5514 | 25.53
163 | 66 | Dy | 162.9284 | 151766.8154 | 24.97
164 | 66 | Dy | 163.9288 | 152698.738 | 28.18
165 | 67 | Ho | 164.9303 | 153631.6014 | 100
162 | 68 | Er | 161.9288 | 150835.7218 | 0.136
164 | 68 | Er | 163.9293 | 152699.1758 | 1.56
166 | 68 | Er | 165.9304 | 154563.1886 | 33.41
167 | 68 | Er | 166.9321 | 155496.2197 | 22.94
168 | 68 | Er | 167.9324 | 156428.0212 | 27.07
170 | 68 | Er | 169.9355 | 158293.9249 | 14.88
169 | 69 | Tm | 168.9343 | 157361.3503 | 100
170 | 70 | Yb | 169.9349 | 158293.3381 | 3.03
171 | 70 | Yb | 170.9365 | 159226.3226 | 14.31
172 | 70 | Yb | 171.9366 | 160157.8912 | 21.81
173 | 70 | Yb | 172.9383 | 161091.0061 | 16.13
174 | 70 | Yb | 173.939 | 162023.1709 | 31.84
176 | 70 | Yb | 175.9427 | 163889.6242 | 12.73
175 | 71 | Lu | 174.9409 | 162956.4069 | 97.41
176 | 71 | Lu* | 175.9427 | 163889.6242 | 2.59 | 3,6*1010
174 | 72 | Hf | 173.9403 | 162024.3259 | 0.18
176 | 72 | Hf | 175.9417 | 163888.6089 | 5.2
177 | 72 | Hf | 176.9435 | 164821.8077 | 18.5
178 | 72 | Hf | 177.9439 | 165753.665 | 27.14
179 | 72 | Hf | 178.946 | 166687.1618 | 13.75
180 | 72 | Hf | 179.9468 | 167619.3918 | 35.24
180 | 73 | Ta* | 179.9475 | 167620.0532 | 0.0123 | 1,0*1015
181 | 73 | Ta | 180.948 | 168551.9758 | 99.988
180 | 74 | W | 179.947 | 167619.5502 | 0.14
182 | 74 | W | 181.9483 | 169483.74 | 26.41
183 | 74 | W | 182.9503 | 170417.1157 | 14.4
184 | 74 | W | 183.951 | 171349.2619 | 30.64
186 | 74 | W | 185.9543 | 173215.3706 | 28.41
185 | 75 | Re | 184.953 | 172282.6469 | 37.07
187 | 75 | Re | 186.956 | 174148.3737 | 62.93 | 4,6*1010
184 | 76 | Os | 183.9526 | 171350.7243 | 0.018
186 | 76 | Os | 185.9539 | 173214.998 | 1.59
187 | 76 | Os | 186.956 | 174148.3737 | 1.64
188 | 76 | Os | 187.956 | 175079.8771 | 13.3
189 | 76 | Os | 188.9582 | 176013.495 | 16.1
190 | 76 | Os | 189.9586 | 176945.3151 | 26.4
192 | 76 | Os | 191.9614 | 178810.9208 | 41
191 | 77 | Ir | 190.9608 | 177878.9051 | 37.3
193 | 77 | Ir | 192.9633 | 179744.1568 | 62.7
190 | 78 | Pt | 189.9599 | 176946.5727 | 0.0127
192 | 78 | Pt | 191.9614 | 178810.9395 | 0.78
194 | 78 | Pt | 193.9628 | 180675.2131 | 32.9
195 | 78 | Pt | 194.9648 | 181608.5795 | 33.8
196 | 78 | Pt | 195.965 | 182540.2236 | 25.3
198 | 78 | Pt | 197.9675 | 184405.5862 | 7.21
197 | 79 | Au | 196.9666 | 183473.1811 | 100
196 | 80 | Hg | 195.9658 | 182541.007 | 0.146
198 | 80 | Hg | 197.9668 | 184404.9062 | 10.02
199 | 80 | Hg | 198.9683 | 185337.7566 | 16.84
200 | 80 | Hg | 199.9683 | 186269.3326 | 23.13
201 | 80 | Hg | 200.9703 | 187202.6627 | 13.22
202 | 80 | Hg | 201.9706 | 188134.4502 | 29.8
204 | 80 | Hg | 203.9735 | 190000.095 | 6.85
203 | 81 | Tl | 202.9723 | 189067.5288 | 29.5
205 | 81 | Tl | 204.9745 | 190932.502 | 70.5
204 | 82 | Pb | 203.9731 | 189999.7103 | 1.48
206 | 82 | Pb | 205.9744 | 191863.9812 | 23.6
207 | 82 | Pb | 206.9759 | 192796.8278 | 22.6
208 | 82 | Pb | 207.9766 | 193729.0168 | 52.3
209 | 83 | Bi | 208.9804 | 194664.0255 | 100
232 | 90 | Th* | 232.0382 | 216142.2245 | 100 | 1,39*1010
235 | 92 | U* | 235.0439 | 218942.0368 | 0.72 | 7,13*108
238 | 92 | U* | 238.0508 | 221742.8784 | 99.27 | 4,51*109
239 | 94 | Pu* | 239.0522 | 222675.6776 |  | 24360

## fusion
Nuclear fusion | [8 empty] | Alexander Parkhomov, 2018
|  | (A1, Z1) + (A2, Z2) + e- + ~n → █ → (A3, Z3) + Q | [8 empty] | (A1, Z1) + (A2, Z2) + n → █ → (A3, Z3) + e- + Q
|  | A3 = A1 + A2 Z3 = Z1 + Z2-1 | [8 empty] | A3 = A1 + A2 Z3 = Z1 + Z2+1
е- on left | [9 empty] | e- on right
| Source nuclides |  |  |  |  | Product |  |  | Energy |  | Source nuclides |  |  |  |  | Product |  |  | Energy
element 1 | A1 | Z1 | element 2 | A2 | Z2 | element | A | Z | MeV | element 1 | A1 | Z1 | element 2 | A2 | Z2 | element | A | Z | MeV
Н | 1 | 1 | Н | 1 | 1 | D | 2 | 1 | 1.442 | нет | 0 | 0 | Rb | 87 | 37 | Sr | 87 | 38 | 0.27013
Н | 1 | 1 | He | 3 | 2 | Не | 4 | 2 | 19.7961 | нет | 0 | 0 | Cd | 113 | 48 | In | 113 | 49 | 0.30739
Н | 1 | 1 | Li | 6 | 3 | Li | 7 | 3 | 6.4702 | нет | 0 | 0 | In | 115 | 49 | Sn | 115 | 50 | 0.503
Н | 1 | 1 | B | 10 | 5 | B | 11 | 5 | 10.674 | нет | 0 | 0 | Ta | 180 | 73 | W | 180 | 74 | 0.503
Н | 1 | 1 | C | 12 | 6 | C | 13 | 6 | 4.1647 | D | 2 | 1 | O | 18 | 8 | Ne | 20 | 10 | 19.3937
Н | 1 | 1 | N | 14 | 7 | N | 15 | 7 | 10.2082 | D | 2 | 1 | Ne | 22 | 10 | Mg | 24 | 12 | 19.0416
Н | 1 | 1 | O | 16 | 8 | O | 17 | 8 | 3.359 | D | 2 | 1 | Mg | 26 | 12 | Si | 28 | 14 | 18.4119
D | 2 | 1 | O | 16 | 8 | O | 18 | 8 | 9.1817 | D | 2 | 1 | Si | 30 | 14 | S | 32 | 16 | 14.7074
Н | 1 | 1 | O | 17 | 8 | O | 18 | 8 | 7.2647 | D | 2 | 1 | S | 34 | 16 | Ar | 36 | 18 | 13.4312
Н | 1 | 1 | Ne | 20 | 10 | Ne | 21 | 10 | 5.9783 | D | 2 | 1 | Cl | 37 | 17 | K | 39 | 19 | 15.1684
D | 2 | 1 | Ne | 20 | 10 | Ne | 22 | 10 | 14.1205 | D | 2 | 1 | Ar | 38 | 18 | Ca | 40 | 20 | 13.2626
Н | 1 | 1 | Ne | 21 | 10 | Ne | 22 | 10 | 9.5841 | D | 2 | 1 | Ar | 40 | 18 | Ca | 42 | 20 | 16.6346
Н | 1 | 1 | Mg | 24 | 12 | Mg | 25 | 12 | 6.5484 | D | 2 | 1 | Ca | 44 | 20 | Ti | 46 | 22 | 15.7972
D | 2 | 1 | Mg | 24 | 12 | Mg | 26 | 12 | 15.4218 | Н | 1 | 1 | Ca | 46 | 20 | Ti | 47 | 22 | 9.0877
Н | 1 | 1 | Mg | 25 | 12 | Mg | 26 | 12 | 10.3154 | D | 2 | 1 | Ca | 46 | 20 | Ti | 48 | 22 | 18.4836
Н | 1 | 1 | Si | 28 | 14 | Si | 29 | 14 | 7.6951 | Н | 1 | 1 | Ca | 48 | 20 | Ti | 49 | 22 | 11.4769
D | 2 | 1 | Si | 28 | 14 | Si | 30 | 14 | 16.085 | D | 2 | 1 | Ca | 48 | 20 | Ti | 50 | 22 | 20.1901
Н | 1 | 1 | Si | 29 | 14 | Si | 30 | 14 | 9.8319 | D | 2 | 1 | Ti | 48 | 22 | Cr | 50 | 24 | 14.903
Н | 1 | 1 | S | 32 | 16 | S | 33 | 16 | 7.8599 | Н | 1 | 1 | Ti | 49 | 22 | Cr | 50 | 24 | 8.9805
D | 2 | 1 | S | 32 | 16 | S | 34 | 16 | 17.0566 | D | 2 | 1 | Ti | 50 | 22 | Cr | 52 | 24 | 17.119
Н | 1 | 1 | S | 33 | 16 | S | 34 | 16 | 10.6386 | D | 2 | 1 | Cr | 52 | 24 | Fe | 54 | 26 | 13.9678
D | 2 | 1 | Cl | 35 | 17 | Cl | 37 | 17 | 15.8922 | Н | 1 | 1 | Cr | 53 | 24 | Fe | 54 | 26 | 8.2484
D | 2 | 1 | Ar | 36 | 18 | Ar | 38 | 18 | 17.6285 | D | 2 | 1 | Cr | 54 | 24 | Fe | 56 | 26 | 16.8125
D | 2 | 1 | Ar | 38 | 18 | Ar | 40 | 18 | 13.4536 | D | 2 | 1 | Fe | 56 | 26 | Ni | 58 | 28 | 12.754
Н | 1 | 1 | K | 39 | 19 | K | 40 | 19 | 7.0151 | Н | 1 | 1 | Fe | 57 | 26 | Ni | 58 | 28 | 7.3374
D | 2 | 1 | K | 39 | 19 | K | 41 | 19 | 14.8862 | D | 2 | 1 | Fe | 58 | 26 | Ni | 60 | 28 | 15.4544
Н | 1 | 1 | K | 40 | 19 | K | 41 | 19 | 9.3131 | D | 2 | 1 | Ni | 62 | 28 | Zn | 64 | 30 | 12.3907
D | 2 | 1 | Ca | 40 | 20 | Ca | 42 | 20 | 16.8256 | D | 2 | 1 | Ni | 64 | 28 | Zn | 66 | 30 | 14.916
Н | 1 | 1 | Ca | 42 | 20 | Ca | 43 | 20 | 7.1474 | D | 2 | 1 | Zn | 68 | 30 | Ge | 70 | 32 | 13.5905
D | 2 | 1 | Ca | 42 | 20 | Ca | 44 | 20 | 16.059 | D | 2 | 1 | Zn | 70 | 30 | Ge | 72 | 32 | 16.1782
Н | 1 | 1 | Ca | 43 | 20 | Ca | 44 | 20 | 10.3536 | D | 2 | 1 | Ge | 72 | 32 | Se | 74 | 34 | 12.7931
D | 2 | 1 | Ca | 44 | 20 | Ca | 46 | 20 | 14.8136 | Н | 1 | 1 | Ge | 73 | 32 | Se | 74 | 34 | 8.1366
D | 2 | 1 | Ca | 46 | 20 | Ca | 48 | 20 | 14.3711 | D | 2 | 1 | Ge | 74 | 32 | Se | 76 | 34 | 14.9253
Н | 1 | 1 | Ti | 46 | 22 | Ti | 47 | 22 | 8.104 | Н | 1 | 1 | Ge | 76 | 32 | Se | 77 | 34 | 8.6172
D | 2 | 1 | Ti | 46 | 22 | Ti | 48 | 22 | 17.5 | D | 2 | 1 | Ge | 76 | 32 | Se | 78 | 34 | 16.8731
Н | 1 | 1 | Ti | 47 | 22 | Ti | 48 | 22 | 10.8379 | D | 2 | 1 | Se | 76 | 34 | Kr | 78 | 36 | 12.075
D | 2 | 1 | Ti | 47 | 22 | Ti | 49 | 22 | 16.7604 | Н | 1 | 1 | Se | 77 | 34 | Kr | 78 | 36 | 6.8847
Н | 1 | 1 | Ti | 48 | 22 | Ti | 49 | 22 | 7.3644 | D | 2 | 1 | Se | 78 | 34 | Kr | 80 | 36 | 14.0348
D | 2 | 1 | Ti | 48 | 22 | Ti | 50 | 22 | 16.0776 | D | 2 | 1 | Se | 80 | 34 | Kr | 82 | 36 | 15.9574
Н | 1 | 1 | Ti | 49 | 22 | Ti | 50 | 22 | 10.1552 | D | 2 | 1 | Kr | 82 | 36 | Sr | 84 | 38 | 13.2356
Н | 1 | 1 | V | 50 | 23 | V | 51 | 23 | 10.2576 | Н | 1 | 1 | Kr | 83 | 36 | Sr | 84 | 38 | 7.9922
D | 2 | 1 | Cr | 50 | 24 | Cr | 52 | 24 | 18.2936 | D | 2 | 1 | Kr | 84 | 36 | Sr | 86 | 38 | 15.2262
Н | 1 | 1 | Cr | 52 | 24 | Cr | 53 | 24 | 7.1613 | Н | 1 | 1 | Kr | 86 | 36 | Sr | 87 | 38 | 8.8976
D | 2 | 1 | Cr | 52 | 24 | Cr | 54 | 24 | 14.6589 | D | 2 | 1 | Kr | 86 | 36 | Sr | 88 | 38 | 17.7999
Н | 1 | 1 | Cr | 53 | 24 | Cr | 54 | 24 | 8.9396 | D | 2 | 1 | Rb | 87 | 37 | Y | 89 | 39 | 16.629
D | 2 | 1 | Fe | 54 | 26 | Fe | 56 | 26 | 17.5037 | D | 2 | 1 | Sr | 88 | 38 | Zr | 90 | 40 | 14.3376
Н | 1 | 1 | Fe | 56 | 26 | Fe | 57 | 26 | 6.8586 | Н | 1 | 1 | Sr* | 90 | 38 | Zr | 91 | 40 | 9.2264
D | 2 | 1 | Fe | 56 | 26 | Fe | 58 | 26 | 14.6822 | D | 2 | 1 | Sr* | 90 | 38 | Zr | 92 | 40 | 15.6882
Н | 1 | 1 | Fe | 57 | 26 | Fe | 58 | 26 | 9.2656 | D | 2 | 1 | Zr | 90 | 40 | Mo | 92 | 42 | 11.3009
Н | 1 | 1 | Co | 59 | 27 | Co* | 60 | 27 | 6.7151 | Н | 1 | 1 | Zr | 91 | 40 | Mo | 92 | 42 | 6.3202
D | 2 | 1 | Ni | 58 | 28 | Ni | 60 | 28 | 17.3826 | D | 2 | 1 | Zr | 92 | 40 | Mo | 94 | 42 | 12.9962
Н | 1 | 1 | Ni | 60 | 28 | Ni | 61 | 28 | 7.0412 | Н | 1 | 1 | Zr | 94 | 40 | Mo | 95 | 42 | 7.6802
D | 2 | 1 | Ni | 60 | 28 | Ni | 62 | 28 | 15.4069 | D | 2 | 1 | Zr | 94 | 40 | Mo | 96 | 42 | 14.617
Н | 1 | 1 | Ni | 61 | 28 | Ni | 62 | 28 | 9.8077 | Н | 1 | 1 | Zr | 96 | 40 | Mo | 97 | 42 | 9.5711
D | 2 | 1 | Ni | 62 | 28 | Ni | 64 | 28 | 13.4955 | D | 2 | 1 | Zr | 96 | 40 | Mo | 98 | 42 | 15.6416
D | 2 | 1 | Cu | 63 | 29 | Cu | 65 | 29 | 14.821 | D | 2 | 1 | Mo | 94 | 42 | Ru | 96 | 44 | 10.4719
D | 2 | 1 | Zn | 64 | 30 | Zn | 66 | 30 | 16.0208 | Н | 1 | 1 | Mo | 95 | 42 | Ru | 96 | 44 | 5.5377
Н | 1 | 1 | Zn | 66 | 30 | Zn | 67 | 30 | 6.2634 | D | 2 | 1 | Mo | 96 | 42 | Ru | 98 | 44 | 12.251
D | 2 | 1 | Zn | 66 | 30 | Zn | 68 | 30 | 14.2379 | Н | 1 | 1 | Mo | 97 | 42 | Ru | 98 | 44 | 7.5218
Н | 1 | 1 | Zn | 67 | 30 | Zn | 68 | 30 | 9.4165 | D | 2 | 1 | Mo | 97 | 42 | Ru | 99 | 44 | 12.8285
D | 2 | 1 | Zn | 68 | 30 | Zn | 70 | 30 | 12.686 | Н | 1 | 1 | Mo | 98 | 42 | Ru | 99 | 44 | 6.758
D | 2 | 1 | Ga | 69 | 31 | Ga | 71 | 31 | 13.9202 | D | 2 | 1 | Mo | 98 | 42 | Ru | 100 | 44 | 15.4553
D | 2 | 1 | Ge | 70 | 32 | Ge | 72 | 32 | 15.2737 | Н | 1 | 1 | Mo | 100 | 42 | Ru | 101 | 44 | 10.5026
Н | 1 | 1 | Ge | 72 | 32 | Ge | 73 | 32 | 6.0985 | D | 2 | 1 | Mo | 100 | 42 | Ru | 102 | 44 | 16.7222
D | 2 | 1 | Ge | 72 | 32 | Ge | 74 | 32 | 14.0041 | D | 2 | 1 | Ru | 100 | 44 | Pd | 102 | 46 | 11.3475
Н | 1 | 1 | Ge | 73 | 32 | Ge | 74 | 32 | 9.3475 | Н | 1 | 1 | Ru | 101 | 44 | Pd | 102 | 46 | 6.5251
D | 2 | 1 | Ge | 74 | 32 | Ge | 76 | 32 | 12.9403 | D | 2 | 1 | Ru | 102 | 44 | Pd | 104 | 46 | 13.285
D | 2 | 1 | Se | 74 | 34 | Se | 76 | 34 | 16.1363 | Н | 1 | 1 | Ru | 104 | 44 | Pd | 105 | 46 | 8.118
Н | 1 | 1 | Se | 76 | 34 | Se | 77 | 34 | 6.6322 | D | 2 | 1 | Ru | 104 | 44 | Pd | 106 | 46 | 15.3063
D | 2 | 1 | Se | 76 | 34 | Se | 78 | 34 | 14.8881 | D | 2 | 1 | Pd | 104 | 46 | Cd | 106 | 48 | 10.9097
Н | 1 | 1 | Se | 77 | 34 | Se | 78 | 34 | 9.6978 | Н | 1 | 1 | Pd | 105 | 46 | Cd | 106 | 48 | 6.0687
D | 2 | 1 | Se | 78 | 34 | Se | 80 | 34 | 13.9147 | D | 2 | 1 | Pd | 106 | 46 | Cd | 108 | 48 | 12.3907
D | 2 | 1 | Br | 79 | 35 | Br | 81 | 35 | 15.0026 | D | 2 | 1 | Pd | 108 | 46 | Cd | 110 | 48 | 14.0208
D | 2 | 1 | Kr | 78 | 36 | Kr | 80 | 36 | 16.8479 | Н | 1 | 1 | Pd | 110 | 46 | Cd | 111 | 48 | 7.2796
D | 2 | 1 | Kr | 80 | 36 | Kr | 82 | 36 | 15.8373 | D | 2 | 1 | Pd | 110 | 46 | Cd | 112 | 48 | 14.6822
Н | 1 | 1 | Kr | 82 | 36 | Kr | 83 | 36 | 6.6853 | D | 2 | 1 | Cd | 110 | 48 | Sn | 112 | 50 | 11.3009
D | 2 | 1 | Kr | 82 | 36 | Kr | 84 | 36 | 14.9794 | Н | 1 | 1 | Cd | 111 | 48 | Sn | 112 | 50 | 6.8884
Н | 1 | 1 | Kr | 83 | 36 | Kr | 84 | 36 | 9.736 | D | 2 | 1 | Cd | 112 | 48 | Sn | 114 | 50 | 10.2297
D | 2 | 1 | Kr | 84 | 36 | Kr | 86 | 36 | 13.9622 | Н | 1 | 1 | Cd | 113 | 48 | Sn | 114 | 50 | 6.0314
D | 2 | 1 | Rb | 85 | 37 | Rb | 87 | 37 | 15.4926 | D | 2 | 1 | Cd | 113 | 48 | Sn | 115 | 50 | 14.1419
D | 2 | 1 | Sr | 84 | 38 | Sr | 86 | 38 | 16.97 | Н | 1 | 1 | Cd | 114 | 48 | Sn | 115 | 50 | 7.3262
Н | 1 | 1 | Sr | 86 | 38 | Sr | 87 | 38 | 7.6336 | D | 2 | 1 | Cd | 114 | 48 | Sn | 116 | 50 | 14.4959
D | 2 | 1 | Sr | 86 | 38 | Sr | 88 | 38 | 16.5359 | Н | 1 | 1 | Cd | 116 | 48 | Sn | 117 | 50 | 9.1054
Н | 1 | 1 | Sr | 87 | 38 | Sr | 88 | 38 | 10.3442 | D | 2 | 1 | Cd | 116 | 48 | Sn | 118 | 50 | 16.1353
D | 2 | 1 | Sr | 88 | 38 | Sr* | 90 | 38 | 11.5338 | D | 2 | 1 | Sn | 118 | 50 | Te | 120 | 52 | 10.6023
Н | 1 | 1 | Zr | 90 | 40 | Zr | 91 | 40 | 6.4227 | Н | 1 | 1 | Sn | 119 | 50 | Te | 120 | 52 | 6.2457
D | 2 | 1 | Zr | 90 | 40 | Zr | 92 | 40 | 12.8844 | D | 2 | 1 | Sn | 120 | 50 | Te | 122 | 52 | 12.3255
Н | 1 | 1 | Zr | 91 | 40 | Zr | 92 | 40 | 7.9037 | Н | 1 | 1 | Sn | 122 | 50 | Te | 123 | 52 | 6.5717
D | 2 | 1 | Zr | 92 | 40 | Zr | 94 | 40 | 11.6921 | D | 2 | 1 | Sn | 122 | 50 | Te | 124 | 52 | 13.7414
D | 2 | 1 | Zr | 94 | 40 | Zr | 96 | 40 | 11.2171 | Н | 1 | 1 | Sn | 124 | 50 | Te | 125 | 52 | 8.0528
D | 2 | 1 | Mo | 92 | 42 | Mo | 94 | 42 | 14.5797 | D | 2 | 1 | Sn | 124 | 50 | Te | 126 | 52 | 14.9971
Н | 1 | 1 | Mo | 94 | 42 | Mo | 95 | 42 | 6.3761 | D | 2 | 1 | Te | 122 | 52 | Xe | 124 | 54 | 10.2297
D | 2 | 1 | Mo | 94 | 42 | Mo | 96 | 42 | 13.3129 | Н | 1 | 1 | Te | 123 | 52 | Xe | 124 | 54 | 5.4818
Н | 1 | 1 | Mo | 95 | 42 | Mo | 96 | 42 | 8.3788 | D | 2 | 1 | Te | 124 | 52 | Xe | 126 | 54 | 11.8235
D | 2 | 1 | Mo | 95 | 42 | Mo | 97 | 42 | 13.108 | Н | 1 | 1 | Te | 125 | 52 | Xe | 126 | 54 | 7.5227
Н | 1 | 1 | Mo | 96 | 42 | Mo | 97 | 42 | 6.1712 | D | 2 | 1 | Te | 126 | 52 | Xe | 128 | 54 | 12.8602
D | 2 | 1 | Mo | 96 | 42 | Mo | 98 | 42 | 12.2417 | Н | 1 | 1 | Te | 128 | 52 | Xe | 129 | 54 | 7.22
Н | 1 | 1 | Mo | 97 | 42 | Mo | 98 | 42 | 7.5125 | D | 2 | 1 | Te | 128 | 52 | Xe | 130 | 54 | 14.2537
D | 2 | 1 | Mo | 98 | 42 | Mo | 100 | 42 | 11.2171 | Н | 1 | 1 | Te | 130 | 52 | Xe | 131 | 54 | 8.7914
D | 2 | 1 | Ru | 96 | 44 | Ru | 98 | 44 | 15.0921 | D | 2 | 1 | Te | 130 | 52 | Xe | 132 | 54 | 15.5001
Н | 1 | 1 | Ru | 98 | 44 | Ru | 99 | 44 | 6.7487 | D | 2 | 1 | Xe | 128 | 54 | Ba | 130 | 56 | 10.6563
D | 2 | 1 | Ru | 98 | 44 | Ru | 100 | 44 | 15.446 | Н | 1 | 1 | Xe | 129 | 54 | Ba | 130 | 56 | 5.9699
Н | 1 | 1 | Ru | 99 | 44 | Ru | 100 | 44 | 10.1393 | D | 2 | 1 | Xe | 130 | 54 | Ba | 132 | 56 | 11.6362
D | 2 | 1 | Ru | 99 | 44 | Ru | 101 | 44 | 14.9617 | Н | 1 | 1 | Xe | 131 | 54 | Ba | 132 | 56 | 7.2582
Н | 1 | 1 | Ru | 100 | 44 | Ru | 101 | 44 | 6.2643 | D | 2 | 1 | Xe | 132 | 54 | Ba | 134 | 56 | 12.9981
D | 2 | 1 | Ru | 100 | 44 | Ru | 102 | 44 | 12.4839 | Н | 1 | 1 | Xe | 134 | 54 | Ba | 135 | 56 | 7.1287
Н | 1 | 1 | Ru | 101 | 44 | Ru | 102 | 44 | 7.6615 | D | 2 | 1 | Xe | 134 | 54 | Ba | 136 | 56 | 14.1028
D | 2 | 1 | Ru | 102 | 44 | Ru | 104 | 44 | 11.4499 | Н | 1 | 1 | Xe | 136 | 54 | Ba | 137 | 56 | 8.8362
D | 2 | 1 | Pd | 102 | 46 | Pd | 104 | 46 | 14.4214 | D | 2 | 1 | Xe | 136 | 54 | Ba | 138 | 56 | 15.1955
Н | 1 | 1 | Pd | 104 | 46 | Pd | 105 | 46 | 6.2829 | Н | 1 | 1 | Cs* | 137 | 55 | La | 138 | 57 | 7.2983
D | 2 | 1 | Pd | 104 | 46 | Pd | 106 | 46 | 13.4713 | D | 2 | 1 | Cs* | 137 | 55 | La | 139 | 57 | 13.8439
Н | 1 | 1 | Pd | 105 | 46 | Pd | 106 | 46 | 8.6303 | D | 2 | 1 | Ba | 134 | 56 | Ce | 136 | 58 | 10.5371
D | 2 | 1 | Pd | 106 | 46 | Pd | 108 | 46 | 12.4653 | Н | 1 | 1 | Ba | 135 | 56 | Ce | 136 | 58 | 5.8638
D | 2 | 1 | Pd | 108 | 46 | Pd | 110 | 46 | 12.5957 | D | 2 | 1 | Ba | 136 | 56 | Ce | 138 | 58 | 11.8691
D | 2 | 1 | Ag | 107 | 47 | Ag | 109 | 47 | 13.3874 | Н | 1 | 1 | Ba | 137 | 56 | Ce | 138 | 58 | 7.1399
D | 2 | 1 | Cd | 106 | 48 | Cd | 108 | 48 | 14.9523 | D | 2 | 1 | Ba | 138 | 56 | Ce | 140 | 58 | 12.3814
D | 2 | 1 | Cd | 108 | 48 | Cd | 110 | 48 | 14.0954 | D | 2 | 1 | La | 139 | 57 | Pr | 141 | 59 | 11.897
Н | 1 | 1 | Cd | 110 | 48 | Cd | 111 | 48 | 5.8544 | D | 2 | 1 | Ce | 140 | 58 | Nd | 142 | 60 | 11.5915
D | 2 | 1 | Cd | 110 | 48 | Cd | 112 | 48 | 13.257 | Н | 1 | 1 | Ce | 142 | 58 | Nd | 143 | 60 | 6.7487
Н | 1 | 1 | Cd | 111 | 48 | Cd | 112 | 48 | 8.8445 | D | 2 | 1 | Ce | 142 | 58 | Nd | 144 | 60 | 12.3348
D | 2 | 1 | Cd | 111 | 48 | Cd | 113 | 48 | 13.0428 | D | 2 | 1 | Nd | 142 | 60 | Sm | 144 | 62 | 9.2497
Н | 1 | 1 | Cd | 112 | 48 | Cd | 113 | 48 | 5.6402 | Н | 1 | 1 | Nd | 143 | 60 | Sm | 144 | 62 | 5.398
D | 2 | 1 | Cd | 112 | 48 | Cd | 114 | 48 | 12.4559 | D | 2 | 1 | Nd | 145 | 60 | Sm | 147 | 62 | 10.8445
Н | 1 | 1 | Cd | 113 | 48 | Cd | 114 | 48 | 8.2577 | Н | 1 | 1 | Nd | 146 | 60 | Sm | 147 | 62 | 5.4912
D | 2 | 1 | Cd | 114 | 48 | Cd | 116 | 48 | 11.7946 | D | 2 | 1 | Nd | 146 | 60 | Sm | 148 | 62 | 11.394
D | 2 | 1 | In | 113 | 49 | In | 115 | 49 | 13.3315 | Н | 1 | 1 | Nd | 148 | 60 | Sm | 149 | 62 | 6.8698
D | 2 | 1 | Sn | 112 | 50 | Sn | 114 | 50 | 12.1858 | D | 2 | 1 | Nd | 148 | 60 | Sm | 150 | 62 | 12.6422
Н | 1 | 1 | Sn | 114 | 50 | Sn | 115 | 50 | 9.5525 | D | 2 | 1 | Nd | 150 | 60 | Sm | 152 | 62 | 14.2724
D | 2 | 1 | Sn | 114 | 50 | Sn | 116 | 50 | 16.7222 | D | 2 | 1 | Sm | 150 | 62 | Gd | 152 | 64 | 10.7886
Н | 1 | 1 | Sn | 115 | 50 | Sn | 116 | 50 | 8.6117 | D | 2 | 1 | Sm | 152 | 62 | Gd | 154 | 64 | 11.9902
D | 2 | 1 | Sn | 115 | 50 | Sn | 117 | 50 | 13.5737 | Н | 1 | 1 | Sm | 154 | 62 | Gd | 155 | 64 | 6.7487
Н | 1 | 1 | Sn | 116 | 50 | Sn | 117 | 50 | 6.404 | D | 2 | 1 | Sm | 154 | 62 | Gd | 156 | 64 | 13.0521
D | 2 | 1 | Sn | 116 | 50 | Sn | 118 | 50 | 13.434 | D | 2 | 1 | Gd | 154 | 64 | Dy | 156 | 66 | 10.3042
Н | 1 | 1 | Sn | 117 | 50 | Sn | 118 | 50 | 8.4719 | Н | 1 | 1 | Gd | 155 | 64 | Dy | 156 | 66 | 6.1991
D | 2 | 1 | Sn | 117 | 50 | Sn | 119 | 50 | 12.8285 | D | 2 | 1 | Gd | 156 | 64 | Dy | 158 | 66 | 11.4033
Н | 1 | 1 | Sn | 118 | 50 | Sn | 119 | 50 | 5.7986 | Н | 1 | 1 | Gd | 157 | 64 | Dy | 158 | 66 | 7.2703
D | 2 | 1 | Sn | 118 | 50 | Sn | 120 | 50 | 12.8192 | D | 2 | 1 | Gd | 158 | 64 | Dy | 160 | 66 | 12.4559
Н | 1 | 1 | Sn | 119 | 50 | Sn | 120 | 50 | 8.4626 | Н | 1 | 1 | Gd | 160 | 64 | Dy | 161 | 66 | 7.7733
D | 2 | 1 | Sn | 120 | 50 | Sn | 122 | 50 | 11.9436 | D | 2 | 1 | Gd | 160 | 64 | Dy | 162 | 66 | 13.7414
D | 2 | 1 | Sn | 122 | 50 | Sn | 124 | 50 | 11.4313 | D | 2 | 1 | Dy | 160 | 66 | Er | 162 | 68 | 9.4379
D | 2 | 1 | Sb | 121 | 51 | Sb | 123 | 51 | 12.7633 | Н | 1 | 1 | Dy | 161 | 66 | Er | 162 | 68 | 5.2397
D | 2 | 1 | Te | 120 | 52 | Te | 122 | 52 | 14.5425 | D | 2 | 1 | Dy | 162 | 66 | Er | 164 | 68 | 10.4998
Н | 1 | 1 | Te | 122 | 52 | Te | 123 | 52 | 6.1898 | Н | 1 | 1 | Dy | 163 | 66 | Er | 164 | 68 | 6.4226
D | 2 | 1 | Te | 122 | 52 | Te | 124 | 52 | 13.3595 | D | 2 | 1 | Dy | 164 | 66 | Er | 166 | 68 | 11.6735
Н | 1 | 1 | Te | 123 | 52 | Te | 124 | 52 | 8.6117 | D | 2 | 1 | Er | 168 | 68 | Yb | 170 | 70 | 10.8072
D | 2 | 1 | Te | 123 | 52 | Te | 125 | 52 | 12.9124 | Н | 1 | 1 | Er | 170 | 68 | Yb | 171 | 70 | 6.3854
Н | 1 | 1 | Te | 124 | 52 | Te | 125 | 52 | 5.7427 | D | 2 | 1 | Er | 170 | 68 | Yb | 172 | 70 | 12.1579
D | 2 | 1 | Te | 124 | 52 | Te | 126 | 52 | 12.687 | D | 2 | 1 | Yb | 172 | 70 | Hf | 174 | 72 | 9.6894
Н | 1 | 1 | Te | 125 | 52 | Te | 126 | 52 | 8.3862 | Н | 1 | 1 | Yb | 173 | 70 | Hf | 174 | 72 | 5.4632
D | 2 | 1 | Te | 126 | 52 | Te | 128 | 52 | 11.7685 | D | 2 | 1 | Yb | 174 | 70 | Hf | 176 | 72 | 10.6861
D | 2 | 1 | Te | 128 | 52 | Te | 130 | 52 | 11.2823 | Н | 1 | 1 | Yb | 176 | 70 | Hf | 177 | 72 | 6.5996
D | 2 | 1 | Xe | 124 | 54 | Xe | 126 | 54 | 14.9533 | D | 2 | 1 | Yb | 176 | 70 | Hf | 178 | 72 | 12.0833
D | 2 | 1 | Xe | 126 | 54 | Xe | 128 | 54 | 13.7237 | D | 2 | 1 | Hf | 178 | 72 | W | 180 | 74 | 10.239
Н | 1 | 1 | Xe | 128 | 54 | Xe | 129 | 54 | 6.1283 | Н | 1 | 1 | Hf | 179 | 72 | W | 180 | 74 | 6.3947
D | 2 | 1 | Xe | 128 | 54 | Xe | 130 | 54 | 13.162 | D | 2 | 1 | Hf | 180 | 72 | W | 182 | 74 | 11.7759
Н | 1 | 1 | Xe | 129 | 54 | Xe | 130 | 54 | 8.4757 | D | 2 | 1 | W | 182 | 74 | Os | 184 | 76 | 9.1398
D | 2 | 1 | Xe | 129 | 54 | Xe | 131 | 54 | 12.8537 | Н | 1 | 1 | W | 183 | 74 | Os | 184 | 76 | 5.1744
Н | 1 | 1 | Xe | 130 | 54 | Xe | 131 | 54 | 5.82 | D | 2 | 1 | W | 184 | 74 | Os | 186 | 76 | 10.388
D | 2 | 1 | Xe | 130 | 54 | Xe | 132 | 54 | 12.5286 | Н | 1 | 1 | W | 186 | 74 | Os | 187 | 76 | 5.7799
Н | 1 | 1 | Xe | 131 | 54 | Xe | 132 | 54 | 8.1506 | D | 2 | 1 | W | 186 | 74 | Os | 188 | 76 | 11.6176
D | 2 | 1 | Xe | 132 | 54 | Xe | 134 | 54 | 11.9846 | D | 2 | 1 | Os | 188 | 76 | Pt | 190 | 78 | 9.4286
D | 2 | 1 | Xe | 134 | 54 | Xe | 136 | 54 | 11.4378 | Н | 1 | 1 | Os | 189 | 76 | Pt | 190 | 78 | 5.7054
D | 2 | 1 | Ba | 130 | 56 | Ba | 132 | 56 | 14.1419 | D | 2 | 1 | Os | 190 | 76 | Pt | 192 | 78 | 10.4998
D | 2 | 1 | Ba | 132 | 56 | Ba | 134 | 56 | 13.8904 | D | 2 | 1 | Os | 192 | 76 | Pt | 194 | 78 | 11.8318
Н | 1 | 1 | Ba | 134 | 56 | Ba | 135 | 56 | 6.1153 | D | 2 | 1 | Pt | 194 | 78 | Hg | 196 | 80 | 10.3303
D | 2 | 1 | Ba | 134 | 56 | Ba | 136 | 56 | 13.0894 | Н | 1 | 1 | Pt | 195 | 78 | Hg | 196 | 80 | 6.3556
Н | 1 | 1 | Ba | 135 | 56 | Ba | 136 | 56 | 8.4161 | D | 2 | 1 | Pt | 196 | 78 | Hg | 198 | 80 | 11.4415
D | 2 | 1 | Ba | 135 | 56 | Ba | 137 | 56 | 13.1452 | Н | 1 | 1 | Pt | 198 | 78 | Hg | 199 | 80 | 6.6127
Н | 1 | 1 | Ba | 136 | 56 | Ba | 137 | 56 | 6.1712 | D | 2 | 1 | Pt | 198 | 78 | Hg | 200 | 80 | 12.3777
D | 2 | 1 | Ba | 136 | 56 | Ba | 138 | 56 | 12.5305 | D | 2 | 1 | Hg | 202 | 80 | Pb | 204 | 82 | 10.864
Н | 1 | 1 | Ba | 137 | 56 | Ba | 138 | 56 | 7.8013 | D | 2 | 1 | Hg | 204 | 80 | Pb | 206 | 82 | 12.238
Н | 1 | 1 | La | 138 | 57 | La | 139 | 57 | 7.9876 | He | 3 | 2 | Cl | 37 | 17 | Ca | 40 | 20 | 18.0123
D | 2 | 1 | Ce | 136 | 58 | Ce | 138 | 58 | 14.4214 | Не | 4 | 2 | Ca | 46 | 20 | V | 50 | 23 | 8.5017
D | 2 | 1 | Ce | 138 | 58 | Ce | 140 | 58 | 13.0428 | He | 3 | 2 | Ca | 48 | 20 | V | 51 | 23 | 22.7424
D | 2 | 1 | Ce | 140 | 58 | Ce | 142 | 58 | 10.1365 | Не | 4 | 2 | V | 50 | 23 | Fe | 54 | 26 | 9.4519
Н | 1 | 1 | Nd | 142 | 60 | Nd | 143 | 60 | 5.2937 | He | 3 | 2 | V | 51 | 23 | Fe | 54 | 26 | 18.9904
D | 2 | 1 | Nd | 142 | 60 | Nd | 144 | 60 | 10.8799 | He | 3 | 2 | Mn | 55 | 25 | Ni | 58 | 28 | 17.4581
Н | 1 | 1 | Nd | 143 | 60 | Nd | 144 | 60 | 7.0281 | Не | 4 | 2 | Co* | 60 | 27 | Zn | 64 | 30 | 6.7664
D | 2 | 1 | Nd | 143 | 60 | Nd | 145 | 60 | 10.7699 | He | 3 | 2 | Ga | 71 | 31 | Se | 74 | 34 | 17.1581
Н | 1 | 1 | Nd | 144 | 60 | Nd | 145 | 60 | 5.1838 | He | 3 | 2 | Ge | 76 | 32 | Br | 79 | 35 | 17.7375
D | 2 | 1 | Nd | 144 | 60 | Nd | 146 | 60 | 10.5371 | He | 3 | 2 | As | 75 | 33 | Kr | 78 | 36 | 16.0608
Н | 1 | 1 | Nd | 145 | 60 | Nd | 146 | 60 | 6.7953 | He | 3 | 2 | Br | 81 | 35 | Sr | 84 | 38 | 17.6965
D | 2 | 1 | Nd | 146 | 60 | Nd | 148 | 60 | 9.6056 | He | 3 | 2 | Kr | 86 | 36 | Y | 89 | 39 | 19.7635
D | 2 | 1 | Nd | 148 | 60 | Nd | 150 | 60 | 9.1957 | He | 3 | 2 | Rb | 87 | 37 | Zr | 90 | 40 | 19.4589
Н | 1 | 1 | Sm | 147 | 62 | Sm | 148 | 62 | 7.3448 | Не | 4 | 2 | Rb | 87 | 37 | Zr | 91 | 40 | 6.0854
D | 2 | 1 | Sm | 147 | 62 | Sm | 149 | 62 | 10.9842 | He | 3 | 2 | Sr* | 90 | 38 | Nb | 93 | 41 | 16.1521
Н | 1 | 1 | Sm | 148 | 62 | Sm | 149 | 62 | 5.0813 | He | 3 | 2 | Y | 89 | 39 | Mo | 92 | 42 | 14.1308
D | 2 | 1 | Sm | 148 | 62 | Sm | 150 | 62 | 10.8538 | He | 3 | 2 | Nb | 93 | 41 | Ru | 96 | 44 | 13.4601
Н | 1 | 1 | Sm | 149 | 62 | Sm | 150 | 62 | 7.2144 | He | 3 | 2 | Mo | 100 | 42 | Rh | 103 | 45 | 17.5121
D | 2 | 1 | Sm | 150 | 62 | Sm | 152 | 62 | 10.8258 | He | 3 | 2 | Ru | 104 | 44 | Ag | 107 | 47 | 15.4535
D | 2 | 1 | Sm | 152 | 62 | Sm | 154 | 62 | 10.7886 | He | 3 | 2 | Rh | 103 | 45 | Cd | 106 | 48 | 13.8606
D | 2 | 1 | Eu | 151 | 63 | Eu | 153 | 63 | 11.9902 | He | 3 | 2 | Pd | 110 | 46 | In | 113 | 49 | 15.1368
D | 2 | 1 | Gd | 152 | 64 | Gd | 154 | 64 | 12.0275 | He | 3 | 2 | Ag | 109 | 47 | Sn | 112 | 50 | 14.7083
Н | 1 | 1 | Gd | 154 | 64 | Gd | 155 | 64 | 5.547 | He | 3 | 2 | Sn | 124 | 50 | I | 127 | 53 | 15.759
D | 2 | 1 | Gd | 154 | 64 | Gd | 156 | 64 | 11.8505 | He | 3 | 2 | Sb | 121 | 51 | Xe | 124 | 54 | 12.7242
Н | 1 | 1 | Gd | 155 | 64 | Gd | 156 | 64 | 7.7454 | He | 3 | 2 | Sb | 123 | 51 | Xe | 126 | 54 | 14.9142
D | 2 | 1 | Gd | 155 | 64 | Gd | 157 | 64 | 11.8784 | He | 3 | 2 | Te | 130 | 52 | Cs | 133 | 55 | 16.4316
Н | 1 | 1 | Gd | 156 | 64 | Gd | 157 | 64 | 5.575 | He | 3 | 2 | I | 127 | 53 | Ba | 130 | 56 | 13.2104
D | 2 | 1 | Gd | 156 | 64 | Gd | 158 | 64 | 11.2729 | Не | 4 | 2 | Xe | 134 | 54 | La | 138 | 57 | 1.1094
Н | 1 | 1 | Gd | 157 | 64 | Gd | 158 | 64 | 7.1399 | He | 3 | 2 | Xe | 136 | 54 | La | 139 | 57 | 16.0133
D | 2 | 1 | Gd | 158 | 64 | Gd | 160 | 64 | 10.3228 | He | 3 | 2 | Cs | 133 | 55 | Ce | 136 | 58 | 13.0595
D | 2 | 1 | Dy | 156 | 66 | Dy | 158 | 66 | 12.9496 | He | 3 | 2 | Cs* | 137 | 55 | Ce | 140 | 58 | 15.8633
D | 2 | 1 | Dy | 158 | 66 | Dy | 160 | 66 | 12.3255 | Не | 4 | 2 | Ba | 137 | 56 | Pr | 141 | 59 | 0.72004
Н | 1 | 1 | Dy | 160 | 66 | Dy | 161 | 66 | 5.6402 | He | 3 | 2 | Ba | 138 | 56 | Pr | 141 | 59 | 12.7149
D | 2 | 1 | Dy | 160 | 66 | Dy | 162 | 66 | 11.6083 | Не | 4 | 2 | La | 138 | 57 | Nd | 142 | 60 | 1.8024
Н | 1 | 1 | Dy | 161 | 66 | Dy | 162 | 66 | 7.41 | He | 3 | 2 | La | 139 | 57 | Nd | 142 | 60 | 13.611
D | 2 | 1 | Dy | 161 | 66 | Dy | 163 | 66 | 11.4872 | He | 3 | 2 | Pr | 141 | 59 | Sm | 144 | 62 | 10.9637
Н | 1 | 1 | Dy | 162 | 66 | Dy | 163 | 66 | 5.5191 | He | 3 | 2 | Nd | 148 | 60 | Eu | 151 | 63 | 11.9976
D | 2 | 1 | Dy | 162 | 66 | Dy | 164 | 66 | 10.9376 | He | 3 | 2 | Nd | 150 | 60 | Eu | 153 | 63 | 14.7921
Н | 1 | 1 | Dy | 163 | 66 | Dy | 164 | 66 | 6.8605 | He | 3 | 2 | Eu | 153 | 63 | Dy | 156 | 66 | 12.2305
D | 2 | 1 | Er | 162 | 68 | Er | 164 | 68 | 12.6702 | He | 3 | 2 | Tb | 159 | 65 | Er | 162 | 68 | 11.3456
D | 2 | 1 | Er | 164 | 68 | Er | 166 | 68 | 12.1113 | He | 3 | 2 | Ta | 181 | 73 | Os | 184 | 76 | 10.6656
Н | 1 | 1 | Er | 166 | 68 | Er | 167 | 68 | 5.752 | He | 3 | 2 | Re | 187 | 75 | Pt | 190 | 78 | 11.2152
D | 2 | 1 | Er | 166 | 68 | Er | 168 | 68 | 11.2916 | He | 3 | 2 | Ir | 193 | 77 | Hg | 196 | 80 | 12.564
Н | 1 | 1 | Er | 167 | 68 | Er | 168 | 68 | 6.9816 | Li | 7 | 3 | Li | 7 | 3 | N | 14 | 7 | 26.7972
D | 2 | 1 | Er | 168 | 68 | Er | 170 | 68 | 10.2204 | Li | 7 | 3 | Be | 9 | 4 | O | 16 | 8 | 30.9964
Н | 1 | 1 | Yb | 170 | 70 | Yb | 171 | 70 | 5.7986 | Li | 7 | 3 | C | 13 | 6 | Ne | 20 | 10 | 25.073
D | 2 | 1 | Yb | 170 | 70 | Yb | 172 | 70 | 11.571 | Li | 7 | 3 | O | 17 | 8 | Mg | 24 | 12 | 28.0324
Н | 1 | 1 | Yb | 171 | 70 | Yb | 172 | 70 | 7.2144 | Li | 6 | 3 | O | 18 | 8 | Mg | 24 | 12 | 27.2378
D | 2 | 1 | Yb | 171 | 70 | Yb | 173 | 70 | 11.4406 | Li | 7 | 3 | O | 18 | 8 | Mg | 25 | 12 | 27.3161
Н | 1 | 1 | Yb | 172 | 70 | Yb | 173 | 70 | 5.6681 | Li | 7 | 3 | Ne | 21 | 10 | Si | 28 | 14 | 30.6713
D | 2 | 1 | Yb | 172 | 70 | Yb | 174 | 70 | 10.8445 | Li | 6 | 3 | Ne | 22 | 10 | Si | 28 | 14 | 27.5573
Н | 1 | 1 | Yb | 173 | 70 | Yb | 174 | 70 | 6.6183 | Li | 7 | 3 | Ne | 22 | 10 | Si | 29 | 14 | 28.7822
D | 2 | 1 | Yb | 174 | 70 | Yb | 176 | 70 | 9.6708 | Li | 7 | 3 | Mg | 25 | 12 | S | 32 | 16 | 27.7315
Н | 1 | 1 | Lu | 175 | 71 | Lu | 176 | 71 | 5.5657 | Li | 6 | 3 | Mg | 26 | 12 | S | 32 | 16 | 23.8863
D | 2 | 1 | Hf | 174 | 72 | Hf | 176 | 72 | 11.8412 | Li | 7 | 3 | Mg | 26 | 12 | S | 33 | 16 | 25.2761
Н | 1 | 1 | Hf | 176 | 72 | Hf | 177 | 72 | 5.5843 | Li | 7 | 3 | Si | 29 | 14 | Ar | 36 | 18 | 23.2389
D | 2 | 1 | Hf | 176 | 72 | Hf | 178 | 72 | 11.068 | Li | 6 | 3 | Si | 30 | 14 | Ar | 36 | 18 | 19.8772
Н | 1 | 1 | Hf | 177 | 72 | Hf | 178 | 72 | 6.9257 | Li | 7 | 3 | S | 33 | 16 | Ca | 40 | 20 | 23.1728
D | 2 | 1 | Hf | 177 | 72 | Hf | 179 | 72 | 10.7699 | Li | 6 | 3 | S | 34 | 16 | Ca | 40 | 20 | 19.0043
Н | 1 | 1 | Hf | 178 | 72 | Hf | 179 | 72 | 5.2862 | Li | 6 | 3 | Ar | 40 | 18 | Ti | 46 | 22 | 23.1728
D | 2 | 1 | Hf | 178 | 72 | Hf | 180 | 72 | 10.3973 | Li | 7 | 3 | Ar | 40 | 18 | Ti | 47 | 22 | 24.8066
Н | 1 | 1 | Hf | 179 | 72 | Hf | 180 | 72 | 6.5531 | Li | 7 | 3 | Ca | 43 | 20 | Cr | 50 | 24 | 26.7655
Н | 1 | 1 | Ta | 180 | 73 | Ta | 181 | 73 | 6.8605 | Li | 6 | 3 | Ca | 44 | 20 | Cr | 50 | 24 | 22.8822
D | 2 | 1 | W | 180 | 74 | W | 182 | 74 | 11.9343 | Li | 6 | 3 | Ca | 46 | 20 | Cr | 52 | 24 | 26.3622
Н | 1 | 1 | W | 182 | 74 | W | 183 | 74 | 5.4073 | Li | 7 | 3 | Ca | 46 | 20 | Cr | 53 | 24 | 27.0534
D | 2 | 1 | W | 182 | 74 | W | 184 | 74 | 10.6023 | Li | 6 | 3 | Ca | 48 | 20 | Cr | 54 | 24 | 26.65
Н | 1 | 1 | W | 183 | 74 | W | 184 | 74 | 6.6369 | Li | 7 | 3 | Ti | 47 | 22 | Fe | 54 | 26 | 26.2141
D | 2 | 1 | W | 184 | 74 | W | 186 | 74 | 10.0154 | Li | 6 | 3 | Ti | 48 | 22 | Fe | 54 | 26 | 21.8463
D | 2 | 1 | Re | 185 | 75 | Re | 187 | 75 | 10.3973 | Li | 7 | 3 | Ti | 49 | 22 | Fe | 56 | 26 | 26.9574
D | 2 | 1 | Os | 184 | 76 | Os | 186 | 76 | 11.8505 | Li | 6 | 3 | Ti | 50 | 22 | Fe | 56 | 26 | 23.2724
Н | 1 | 1 | Os | 186 | 76 | Os | 187 | 76 | 5.4073 | Li | 7 | 3 | Ti | 50 | 22 | Fe | 57 | 26 | 23.6609
D | 2 | 1 | Os | 186 | 76 | Os | 188 | 76 | 11.245 | Li | 6 | 3 | Cr | 52 | 24 | Ni | 58 | 28 | 18.9075
Н | 1 | 1 | Os | 187 | 76 | Os | 188 | 76 | 7.2796 | Li | 7 | 3 | Cr | 53 | 24 | Ni | 60 | 28 | 24.1005
D | 2 | 1 | Os | 187 | 76 | Os | 189 | 76 | 11.0028 | Li | 6 | 3 | Cr | 54 | 24 | Ni | 60 | 28 | 21.6312
Н | 1 | 1 | Os | 188 | 76 | Os | 189 | 76 | 5.1651 | Li | 7 | 3 | Cr | 54 | 24 | Ni | 61 | 28 | 22.2022
D | 2 | 1 | Os | 188 | 76 | Os | 190 | 76 | 10.6861 | Li | 7 | 3 | Fe | 57 | 26 | Zn | 64 | 30 | 20.7295
Н | 1 | 1 | Os | 189 | 76 | Os | 190 | 76 | 6.9629 | Li | 6 | 3 | Fe | 58 | 26 | Zn | 64 | 30 | 17.9341
D | 2 | 1 | Os | 190 | 76 | Os | 192 | 76 | 10.5184 | Li | 6 | 3 | Ni | 64 | 28 | Ge | 70 | 32 | 17.4264
D | 2 | 1 | Ir | 191 | 77 | Ir | 193 | 77 | 10.8724 | Li | 7 | 3 | Zn | 67 | 30 | Se | 74 | 34 | 19.2857
D | 2 | 1 | Pt | 190 | 78 | Pt | 192 | 78 | 11.7573 | Li | 6 | 3 | Zn | 68 | 30 | Se | 74 | 34 | 16.3393
D | 2 | 1 | Pt | 192 | 78 | Pt | 194 | 78 | 11.8505 | Li | 6 | 3 | Zn | 70 | 30 | Se | 76 | 34 | 19.7896
Н | 1 | 1 | Pt | 194 | 78 | Pt | 195 | 78 | 5.4166 | Li | 7 | 3 | Zn | 70 | 30 | Se | 77 | 34 | 19.9517
D | 2 | 1 | Pt | 194 | 78 | Pt | 196 | 78 | 11.1137 | Li | 6 | 3 | Ge | 72 | 32 | Kr | 78 | 36 | 15.6864
Н | 1 | 1 | Pt | 195 | 78 | Pt | 196 | 78 | 7.139 | Li | 7 | 3 | Ge | 73 | 32 | Kr | 80 | 36 | 21.4076
D | 2 | 1 | Pt | 196 | 78 | Pt | 198 | 78 | 10.7616 | Li | 6 | 3 | Ge | 74 | 32 | Kr | 80 | 36 | 18.5302
D | 2 | 1 | Hg | 196 | 80 | Hg | 198 | 80 | 12.2249 | Li | 6 | 3 | Ge | 76 | 32 | Kr | 82 | 36 | 21.4272
Н | 1 | 1 | Hg | 198 | 80 | Hg | 199 | 80 | 5.9327 | Li | 7 | 3 | Ge | 76 | 32 | Kr | 83 | 36 | 21.6423
D | 2 | 1 | Hg | 198 | 80 | Hg | 200 | 80 | 11.6977 | Li | 7 | 3 | Se | 77 | 34 | Sr | 84 | 38 | 21.0173
Н | 1 | 1 | Hg | 199 | 80 | Hg | 200 | 80 | 7.207 | Li | 6 | 3 | Se | 78 | 34 | Sr | 84 | 38 | 17.7897
D | 2 | 1 | Hg | 199 | 80 | Hg | 201 | 80 | 11.218 | Li | 6 | 3 | Se | 80 | 34 | Sr | 86 | 38 | 20.845
Н | 1 | 1 | Hg | 200 | 80 | Hg | 201 | 80 | 5.453 | Li | 7 | 3 | Se | 80 | 34 | Sr | 87 | 38 | 22.0084
D | 2 | 1 | Hg | 200 | 80 | Hg | 202 | 80 | 11.0065 | Li | 7 | 3 | Kr | 83 | 36 | Zr | 90 | 40 | 24.0474
Н | 1 | 1 | Hg | 201 | 80 | Hg | 202 | 80 | 6.9955 | Li | 6 | 3 | Kr | 84 | 36 | Zr | 90 | 40 | 20.7816
D | 2 | 1 | Hg | 202 | 80 | Hg | 204 | 80 | 10.4793 | Li | 7 | 3 | Kr | 84 | 36 | Zr | 91 | 40 | 20.7341
D | 2 | 1 | Tl | 203 | 81 | Tl | 205 | 81 | 11.1509 | Li | 6 | 3 | Kr | 86 | 36 | Zr | 92 | 40 | 19.7039
D | 2 | 1 | Pb | 204 | 82 | Pb | 206 | 82 | 11.8533 | Li | 6 | 3 | Rb | 87 | 37 | Nb | 93 | 41 | 17.0333
Н | 1 | 1 | Pb | 206 | 82 | Pb | 207 | 82 | 5.9364 | Li | 6 | 3 | Sr | 86 | 38 | Mo | 92 | 42 | 16.8563
D | 2 | 1 | Pb | 206 | 82 | Pb | 208 | 82 | 11.0885 | Li | 7 | 3 | Sr | 87 | 38 | Mo | 94 | 42 | 18.7743
Н | 1 | 1 | Pb | 207 | 82 | Pb | 208 | 82 | 6.594 | Li | 6 | 3 | Sr | 88 | 38 | Mo | 94 | 42 | 14.9002
He | 3 | 2 | He | 3 | 2 | Li | 6 | 3 | 15.7739 | Li | 7 | 3 | Sr | 88 | 38 | Mo | 95 | 42 | 14.8061
He | 3 | 2 | Не | 4 | 2 | Li | 7 | 3 | 2.448 | Li | 6 | 3 | Sr* | 90 | 38 | Mo | 96 | 42 | 16.6793
He | 3 | 2 | Li | 6 | 3 | Be | 9 | 4 | 17.6704 | Li | 7 | 3 | Sr* | 90 | 38 | Mo | 97 | 42 | 16.3803
He | 3 | 2 | B | 10 | 5 | C | 13 | 6 | 23.8602 | Li | 6 | 3 | Zr | 90 | 40 | Ru | 96 | 44 | 11.0345
He | 3 | 2 | C | 12 | 6 | N | 15 | 7 | 14.8313 | Li | 7 | 3 | Zr | 91 | 40 | Ru | 98 | 44 | 14.6757
He | 3 | 2 | N | 14 | 7 | O | 17 | 8 | 18.7584 | Li | 6 | 3 | Zr | 92 | 40 | Ru | 98 | 44 | 13.2421
Не | 4 | 2 | N | 14 | 7 | O | 18 | 8 | 6.227 | Li | 7 | 3 | Zr | 92 | 40 | Ru | 99 | 44 | 13.5206
He | 3 | 2 | N | 15 | 7 | O | 18 | 8 | 15.8149 | Li | 6 | 3 | Zr | 94 | 40 | Ru | 100 | 44 | 16.996
He | 3 | 2 | O | 16 | 8 | F | 19 | 9 | 11.6809 | Li | 7 | 3 | Zr | 94 | 40 | Ru | 101 | 44 | 16.7902
He | 3 | 2 | F | 19 | 9 | Ne | 22 | 10 | 21.4709 | Li | 6 | 3 | Zr | 96 | 40 | Ru | 102 | 44 | 18.2629
He | 3 | 2 | Ne | 20 | 10 | Na | 23 | 11 | 17.418 | Li | 7 | 3 | Mo | 95 | 42 | Pd | 102 | 46 | 15.6351
He | 3 | 2 | Na | 23 | 11 | Mg | 26 | 12 | 21.6218 | Li | 6 | 3 | Mo | 96 | 42 | Pd | 102 | 46 | 13.7265
He | 3 | 2 | Mg | 24 | 12 | Al | 27 | 13 | 18.2014 | Li | 7 | 3 | Mo | 97 | 42 | Pd | 104 | 46 | 16.9485
He | 3 | 2 | Al | 27 | 13 | Si | 30 | 14 | 22.1733 | Li | 6 | 3 | Mo | 98 | 42 | Pd | 104 | 46 | 15.9062
He | 3 | 2 | Si | 28 | 14 | P | 31 | 15 | 17.8791 | Li | 7 | 3 | Mo | 98 | 42 | Pd | 105 | 46 | 15.719
He | 3 | 2 | P | 31 | 15 | S | 34 | 16 | 20.4258 | Li | 6 | 3 | Mo | 100 | 42 | Pd | 106 | 46 | 18.1604
He | 3 | 2 | S | 32 | 16 | Cl | 35 | 17 | 17.9303 | Li | 7 | 3 | Ru | 99 | 44 | Cd | 106 | 48 | 15.0297
Не | 4 | 2 | S | 33 | 16 | Cl | 37 | 17 | 7.6084 | Li | 6 | 3 | Ru | 100 | 44 | Cd | 106 | 48 | 11.3605
He | 3 | 2 | S | 34 | 16 | Cl | 37 | 17 | 16.766 | Li | 7 | 3 | Ru | 101 | 44 | Cd | 108 | 48 | 15.0203
He | 3 | 2 | Cl | 35 | 17 | Ar | 38 | 18 | 20.6419 | Li | 6 | 3 | Ru | 102 | 44 | Cd | 108 | 48 | 13.829
He | 3 | 2 | Cl | 37 | 17 | Ar | 40 | 18 | 18.2033 | Li | 6 | 3 | Ru | 104 | 44 | Cd | 110 | 48 | 16.4744
He | 3 | 2 | Ar | 36 | 18 | K | 39 | 19 | 18.5032 | Li | 7 | 3 | Ru | 104 | 44 | Cd | 111 | 48 | 15.8587
Не | 4 | 2 | Ar | 36 | 18 | K | 40 | 19 | 5.7222 | Li | 7 | 3 | Pd | 105 | 46 | Sn | 112 | 50 | 14.6291
He | 3 | 2 | Ar | 38 | 18 | K | 41 | 19 | 15.7609 | Li | 6 | 3 | Pd | 106 | 46 | Sn | 112 | 50 | 12.469
He | 3 | 2 | K | 39 | 19 | Ca | 42 | 20 | 19.6694 | Li | 6 | 3 | Pd | 108 | 46 | Sn | 114 | 50 | 12.1895
Не | 4 | 2 | K | 39 | 19 | Ca | 43 | 20 | 7.0207 | Li | 7 | 3 | Pd | 108 | 46 | Sn | 115 | 50 | 15.2718
He | 3 | 2 | K | 40 | 19 | Ca | 43 | 20 | 19.8017 | Li | 6 | 3 | Pd | 110 | 46 | Sn | 116 | 50 | 16.316
Не | 4 | 2 | K | 40 | 19 | Ca | 44 | 20 | 10.3591 | Li | 7 | 3 | Pd | 110 | 46 | Sn | 117 | 50 | 16.2499
He | 3 | 2 | K | 41 | 19 | Ca | 44 | 20 | 20.8422 | Li | 7 | 3 | Cd | 113 | 48 | Te | 120 | 52 | 15.0017
He | 3 | 2 | Ca | 42 | 20 | Sc | 45 | 21 | 17.4553 | Li | 6 | 3 | Cd | 114 | 48 | Te | 120 | 52 | 13.2142
He | 3 | 2 | Sc | 45 | 21 | Ti | 48 | 22 | 22.3568 | Li | 6 | 3 | Cd | 116 | 48 | Te | 122 | 52 | 15.9621
Не | 4 | 2 | Sc | 45 | 21 | Ti | 49 | 22 | 9.9251 | Li | 7 | 3 | Cd | 116 | 48 | Te | 123 | 52 | 15.6817
Не | 4 | 2 | Ti | 46 | 22 | V | 50 | 23 | 7.5181 | Li | 7 | 3 | Sn | 117 | 50 | Xe | 124 | 54 | 12.0582
He | 3 | 2 | Ti | 47 | 22 | V | 50 | 23 | 19.2102 | Li | 6 | 3 | Sn | 118 | 50 | Xe | 124 | 54 | 10.0564
Не | 4 | 2 | Ti | 47 | 22 | V | 51 | 23 | 9.6717 | Li | 7 | 3 | Sn | 119 | 50 | Xe | 126 | 54 | 14.1829
He | 3 | 2 | Ti | 48 | 22 | V | 51 | 23 | 18.6299 | Li | 6 | 3 | Sn | 120 | 50 | Xe | 126 | 54 | 12.1905
He | 3 | 2 | V | 50 | 23 | Cr | 53 | 24 | 20.9996 | Li | 6 | 3 | Sn | 122 | 50 | Xe | 128 | 54 | 13.9705
Не | 4 | 2 | V | 50 | 23 | Cr | 54 | 24 | 10.143 | Li | 7 | 3 | Sn | 122 | 50 | Xe | 129 | 54 | 13.6287
He | 3 | 2 | V | 51 | 23 | Cr | 54 | 24 | 19.6815 | Li | 6 | 3 | Sn | 124 | 50 | Xe | 130 | 54 | 15.7013
He | 3 | 2 | Cr | 52 | 24 | Mn | 55 | 25 | 17.2233 | Li | 7 | 3 | Sn | 124 | 50 | Xe | 131 | 54 | 15.0511
He | 3 | 2 | Mn | 55 | 25 | Fe | 58 | 26 | 19.3863 | Li | 7 | 3 | Te | 123 | 52 | Ba | 130 | 56 | 13.0269
He | 3 | 2 | Fe | 56 | 26 | Co | 59 | 27 | 16.5545 | Li | 6 | 3 | Te | 124 | 52 | Ba | 130 | 56 | 10.8854
Не | 4 | 2 | Fe | 56 | 26 | Co* | 60 | 27 | 3.4735 | Li | 7 | 3 | Te | 125 | 52 | Ba | 132 | 56 | 14.2565
He | 3 | 2 | Fe | 57 | 26 | Co* | 60 | 27 | 16.4111 | Li | 6 | 3 | Te | 126 | 52 | Ba | 132 | 56 | 12.3404
He | 3 | 2 | Co | 59 | 27 | Ni | 62 | 28 | 19.4449 | Li | 6 | 3 | Te | 128 | 52 | Ba | 134 | 56 | 14.4624
Не | 4 | 2 | Co* | 60 | 27 | Ni | 64 | 28 | 7.8711 | Li | 7 | 3 | Te | 128 | 52 | Ba | 135 | 56 | 14.1075
He | 3 | 2 | Ni | 60 | 28 | Cu | 63 | 29 | 16.0385 | Li | 6 | 3 | Te | 130 | 52 | Ba | 136 | 56 | 16.2695
Не | 4 | 2 | Ni | 61 | 28 | Cu | 65 | 29 | 5.4641 | Li | 7 | 3 | Te | 130 | 52 | Ba | 137 | 56 | 15.9705
He | 3 | 2 | Ni | 62 | 28 | Cu | 65 | 29 | 15.4526 | Li | 7 | 3 | Xe | 129 | 54 | Ce | 136 | 58 | 12.7512
He | 3 | 2 | Cu | 63 | 29 | Zn | 66 | 30 | 18.2359 | Li | 6 | 3 | Xe | 130 | 54 | Ce | 136 | 58 | 10.7457
Не | 4 | 2 | Cu | 63 | 29 | Zn | 67 | 30 | 4.7031 | Li | 7 | 3 | Xe | 131 | 54 | Ce | 138 | 58 | 14.3189
He | 3 | 2 | Cu | 65 | 29 | Zn | 68 | 30 | 17.6527 | Li | 6 | 3 | Xe | 132 | 54 | Ce | 138 | 58 | 12.6385
He | 3 | 2 | Zn | 66 | 30 | Ga | 69 | 31 | 15.2728 | Li | 6 | 3 | Xe | 134 | 54 | Ce | 140 | 58 | 13.6967
Не | 4 | 2 | Zn | 67 | 30 | Ga | 71 | 31 | 4.5755 | Li | 6 | 3 | Xe | 136 | 54 | Ce | 142 | 58 | 12.3954
He | 3 | 2 | Zn | 68 | 30 | Ga | 71 | 31 | 14.9551 | Li | 7 | 3 | Ba | 135 | 56 | Nd | 142 | 60 | 13.1313
He | 3 | 2 | Ga | 69 | 31 | Ge | 72 | 32 | 18.2852 | Li | 6 | 3 | Ba | 136 | 56 | Nd | 142 | 60 | 11.1854
Не | 4 | 2 | Ga | 69 | 31 | Ge | 73 | 32 | 4.5876 | Li | 7 | 3 | Ba | 136 | 56 | Nd | 143 | 60 | 10.0089
He | 3 | 2 | Ga | 71 | 31 | Ge | 74 | 32 | 18.3691 | Li | 6 | 3 | Ba | 137 | 56 | Nd | 143 | 60 | 10.3079
He | 3 | 2 | Ge | 72 | 32 | As | 75 | 33 | 15.3995 | Li | 7 | 3 | Ba | 137 | 56 | Nd | 144 | 60 | 10.8659
He | 3 | 2 | As | 75 | 33 | Se | 78 | 34 | 18.8739 | Li | 6 | 3 | Ba | 138 | 56 | Nd | 144 | 60 | 9.5348
He | 3 | 2 | Se | 76 | 34 | Br | 79 | 35 | 15.7525 | Li | 7 | 3 | Ba | 138 | 56 | Nd | 145 | 60 | 8.2484
Не | 4 | 2 | Se | 77 | 34 | Br | 81 | 35 | 5.7687 | Li | 6 | 3 | Ce | 138 | 58 | Sm | 144 | 62 | 8.566
He | 3 | 2 | Se | 78 | 34 | Br | 81 | 35 | 15.8671 | Li | 7 | 3 | Ce | 140 | 58 | Sm | 147 | 62 | 6.7114
He | 3 | 2 | Br | 79 | 35 | Kr | 82 | 36 | 19.4636 | Li | 6 | 3 | Ce | 142 | 58 | Sm | 148 | 62 | 8.9479
Не | 4 | 2 | Br | 79 | 35 | Kr | 83 | 36 | 6.3528 | Li | 7 | 3 | Ce | 142 | 58 | Sm | 149 | 62 | 7.5591
He | 3 | 2 | Br | 81 | 35 | Kr | 84 | 36 | 19.4403 | Li | 7 | 3 | Nd | 145 | 60 | Gd | 152 | 64 | 8.0434
He | 3 | 2 | Kr | 82 | 36 | Rb | 85 | 37 | 16.5834 | Li | 6 | 3 | Nd | 146 | 60 | Gd | 152 | 64 | 7.7184
Не | 4 | 2 | Kr | 83 | 36 | Rb | 87 | 37 | 7.0365 | Li | 6 | 3 | Nd | 148 | 60 | Gd | 154 | 64 | 10.1402
He | 3 | 2 | Kr | 84 | 36 | Rb | 87 | 37 | 17.0966 | Li | 7 | 3 | Nd | 148 | 60 | Gd | 155 | 64 | 9.2171
He | 3 | 2 | Rb | 85 | 37 | Sr | 88 | 38 | 20.614 | Li | 6 | 3 | Nd | 150 | 60 | Gd | 156 | 64 | 12.795
He | 3 | 2 | Rb | 87 | 37 | Sr* | 90 | 38 | 16.6551 | Li | 7 | 3 | Nd | 150 | 60 | Gd | 157 | 64 | 11.8998
He | 3 | 2 | Sr | 86 | 38 | Y | 89 | 39 | 18.4995 | Li | 7 | 3 | Sm | 149 | 62 | Dy | 156 | 66 | 8.5465
He | 3 | 2 | Y | 89 | 39 | Zr | 92 | 40 | 15.7143 | Li | 6 | 3 | Sm | 150 | 62 | Dy | 156 | 66 | 7.8022
He | 3 | 2 | Zr | 90 | 40 | Nb | 93 | 41 | 13.3483 | Li | 6 | 3 | Sm | 152 | 62 | Dy | 158 | 66 | 9.926
He | 3 | 2 | Nb | 93 | 41 | Mo | 96 | 42 | 16.3011 | Li | 6 | 3 | Sm | 154 | 62 | Dy | 160 | 66 | 11.463
Не | 4 | 2 | Nb | 93 | 41 | Mo | 97 | 42 | 2.6762 | Li | 7 | 3 | Sm | 154 | 62 | Dy | 161 | 66 | 10.633
Не | 4 | 2 | Ru | 99 | 44 | Rh | 103 | 45 | 3.617 | Li | 7 | 3 | Gd | 155 | 64 | Er | 162 | 68 | 9.124
He | 3 | 2 | Ru | 100 | 44 | Rh | 103 | 45 | 13.2738 | Li | 6 | 3 | Gd | 156 | 64 | Er | 162 | 68 | 7.8488
He | 3 | 2 | Rh | 103 | 45 | Pd | 106 | 46 | 16.4222 | Li | 7 | 3 | Gd | 157 | 64 | Er | 164 | 68 | 9.9158
He | 3 | 2 | Pd | 104 | 46 | Ag | 107 | 47 | 13.6184 | Li | 6 | 3 | Gd | 158 | 64 | Er | 164 | 68 | 9.246
Не | 4 | 2 | Pd | 105 | 46 | Ag | 109 | 47 | 2.3688 | Li | 6 | 3 | Gd | 160 | 64 | Er | 166 | 68 | 11.0345
He | 3 | 2 | Pd | 106 | 46 | Ag | 109 | 47 | 13.5346 | Li | 7 | 3 | Gd | 160 | 64 | Er | 167 | 68 | 10.3163
He | 3 | 2 | Ag | 107 | 47 | Cd | 110 | 48 | 16.7948 | Li | 7 | 3 | Dy | 163 | 66 | Yb | 170 | 70 | 8.8445
Не | 4 | 2 | Ag | 107 | 47 | Cd | 111 | 48 | 2.8532 | Li | 6 | 3 | Dy | 164 | 66 | Yb | 170 | 70 | 8.4542
He | 3 | 2 | Ag | 109 | 47 | Cd | 112 | 48 | 16.6644 | Li | 7 | 3 | Dy | 164 | 66 | Yb | 171 | 70 | 7.7826
Не | 4 | 2 | Ag | 109 | 47 | Cd | 113 | 48 | 2.5085 | Li | 7 | 3 | Er | 167 | 68 | Hf | 174 | 72 | 7.261
He | 3 | 2 | Cd | 110 | 48 | In | 113 | 49 | 13.7116 | Li | 6 | 3 | Er | 168 | 68 | Hf | 174 | 72 | 6.7496
Не | 4 | 2 | Cd | 111 | 48 | In | 115 | 49 | 2.8345 | Li | 6 | 3 | Er | 170 | 68 | Hf | 176 | 72 | 8.3704
He | 3 | 2 | Cd | 112 | 48 | In | 115 | 49 | 13.7861 | Li | 7 | 3 | Er | 170 | 68 | Hf | 177 | 72 | 7.4846
He | 3 | 2 | In | 113 | 49 | Sn | 116 | 50 | 16.9532 | Li | 7 | 3 | Yb | 173 | 70 | W | 180 | 74 | 6.8232
Не | 4 | 2 | In | 113 | 49 | Sn | 117 | 50 | 3.5611 | Li | 6 | 3 | Yb | 174 | 70 | W | 180 | 74 | 6.6751
He | 3 | 2 | In | 115 | 49 | Sn | 118 | 50 | 17.0557 | Li | 6 | 3 | Yb | 176 | 70 | W | 182 | 74 | 8.9386
Не | 4 | 2 | In | 115 | 49 | Sn | 119 | 50 | 3.0581 | Li | 7 | 3 | Yb | 176 | 70 | W | 183 | 74 | 7.8758
Не | 4 | 2 | Sn | 117 | 50 | Sb | 121 | 51 | 1.782 | Li | 7 | 3 | Hf | 177 | 72 | Os | 184 | 76 | 6.4506
He | 3 | 2 | Sn | 118 | 50 | Sb | 121 | 51 | 13.1061 | Li | 6 | 3 | Hf | 178 | 72 | Os | 184 | 76 | 5.9951
Не | 4 | 2 | Sn | 119 | 50 | Sb | 123 | 51 | 1.7167 | Li | 7 | 3 | Hf | 179 | 72 | Os | 186 | 76 | 7.5311
He | 3 | 2 | Sn | 120 | 50 | Sb | 123 | 51 | 13.0502 | Li | 6 | 3 | Hf | 180 | 72 | Os | 186 | 76 | 7.4482
He | 3 | 2 | Sb | 121 | 51 | Te | 124 | 52 | 15.854 | Li | 7 | 3 | Hf | 180 | 72 | Os | 187 | 76 | 6.3854
Не | 4 | 2 | Sb | 121 | 51 | Te | 125 | 52 | 1.8006 | Li | 7 | 3 | W | 183 | 74 | Pt | 190 | 78 | 5.9103
He | 3 | 2 | Sb | 123 | 51 | Te | 126 | 52 | 15.7776 | Li | 6 | 3 | W | 184 | 74 | Pt | 190 | 78 | 5.7436
Не | 4 | 2 | Te | 123 | 52 | I | 127 | 53 | 2.2645 | Li | 6 | 3 | W | 186 | 74 | Pt | 192 | 78 | 7.4855
He | 3 | 2 | Te | 124 | 52 | I | 127 | 53 | 13.4489 | Li | 7 | 3 | Os | 189 | 76 | Hg | 196 | 80 | 7.8553
He | 3 | 2 | I | 127 | 53 | Xe | 130 | 54 | 15.7162 | Li | 6 | 3 | Os | 190 | 76 | Hg | 196 | 80 | 7.3625
Не | 4 | 2 | I | 127 | 53 | Xe | 131 | 54 | 1.74 | Li | 6 | 3 | Os | 192 | 76 | Hg | 198 | 80 | 9.069
Не | 4 | 2 | Xe | 129 | 54 | Cs | 133 | 55 | 2.1396 | Li | 7 | 3 | Os | 192 | 76 | Hg | 199 | 80 | 8.5316
He | 3 | 2 | Xe | 130 | 54 | Cs | 133 | 55 | 13.4601 | Li | 6 | 3 | Pt | 198 | 78 | Pb | 204 | 82 | 8.9302
He | 3 | 2 | Xe | 134 | 54 | Cs* | 137 | 55 | 13.6073 | Be | 9 | 4 | B | 11 | 5 | Ne | 20 | 10 | 27.059
He | 3 | 2 | Cs | 133 | 55 | Ba | 136 | 56 | 15.6118 | Be | 9 | 4 | N | 15 | 7 | Mg | 24 | 12 | 25.3823
Не | 4 | 2 | Cs | 133 | 55 | Ba | 137 | 56 | 1.9869 | Be | 9 | 4 | O | 18 | 8 | Al | 27 | 13 | 27.7688
Не | 4 | 2 | Ba | 134 | 56 | La | 138 | 57 | 0.095946 | Be | 9 | 4 | F | 19 | 9 | Si | 28 | 14 | 31.3578
He | 3 | 2 | Ba | 135 | 56 | La | 138 | 57 | 13.7768 | Be | 9 | 4 | Ne | 22 | 10 | P | 31 | 15 | 27.766
Не | 4 | 2 | Ba | 135 | 56 | La | 139 | 57 | 1.9682 | Be | 9 | 4 | Na | 23 | 11 | S | 32 | 16 | 27.8377
He | 3 | 2 | Ba | 136 | 56 | La | 139 | 57 | 13.3483 | Be | 9 | 4 | Mg | 26 | 12 | Cl | 35 | 17 | 24.1462
Не | 4 | 2 | La | 138 | 57 | Ce | 142 | 58 | 0.34745 | Be | 9 | 4 | Al | 27 | 13 | Ar | 36 | 18 | 24.38
He | 3 | 2 | La | 139 | 57 | Ce | 142 | 58 | 12.156 | Be | 9 | 4 | Si | 30 | 14 | K | 39 | 19 | 20.7099
He | 3 | 2 | Ce | 138 | 58 | Pr | 141 | 59 | 13.3763 | Be | 9 | 4 | P | 31 | 15 | Ca | 40 | 20 | 21.7597
He | 3 | 2 | Pr | 141 | 59 | Nd | 144 | 60 | 12.5938 | Be | 9 | 4 | Cl | 37 | 17 | Ti | 46 | 22 | 23.7056
He | 3 | 2 | Sm | 148 | 62 | Eu | 151 | 63 | 10.2092 | Be | 9 | 4 | K | 41 | 19 | Cr | 50 | 24 | 26.0539
He | 3 | 2 | Sm | 150 | 62 | Eu | 153 | 63 | 11.3456 | Be | 9 | 4 | Ca | 46 | 20 | Mn | 55 | 25 | 25.9151
He | 3 | 2 | Eu | 151 | 63 | Gd | 154 | 64 | 13.9165 | Be | 9 | 4 | Sc | 45 | 21 | Fe | 54 | 26 | 26.5327
He | 3 | 2 | Eu | 153 | 63 | Gd | 156 | 64 | 13.7768 | Be | 9 | 4 | Ti | 50 | 22 | Co | 59 | 27 | 22.1565
Не | 4 | 2 | Gd | 155 | 64 | Tb | 159 | 65 | 0.22636 | Be | 9 | 4 | V | 51 | 23 | Ni | 60 | 28 | 23.6422
He | 3 | 2 | Gd | 156 | 64 | Tb | 159 | 65 | 12.2771 | Be | 9 | 4 | Cr | 54 | 24 | Cu | 63 | 29 | 19.9992
He | 3 | 2 | Tb | 159 | 65 | Dy | 162 | 66 | 13.516 | Be | 9 | 4 | Mn | 55 | 25 | Zn | 64 | 30 | 19.6499
He | 3 | 2 | Dy | 162 | 66 | Ho | 165 | 67 | 11.3642 | Be | 9 | 4 | Cu | 65 | 29 | Se | 74 | 34 | 16.3216
He | 3 | 2 | Ho | 165 | 67 | Er | 168 | 68 | 12.9943 | Be | 9 | 4 | Zn | 70 | 30 | Br | 79 | 35 | 17.8716
He | 3 | 2 | Er | 166 | 68 | Tm | 169 | 69 | 11.2525 | Be | 9 | 4 | Ga | 69 | 31 | Kr | 78 | 36 | 16.3011
He | 3 | 2 | Tm | 169 | 69 | Yb | 172 | 70 | 12.8733 | Be | 9 | 4 | Ga | 71 | 31 | Kr | 80 | 36 | 19.2288
He | 3 | 2 | Yb | 172 | 70 | Lu | 175 | 71 | 10.8985 | Be | 9 | 4 | Ge | 76 | 32 | Rb | 85 | 37 | 20.3401
He | 3 | 2 | Yb | 173 | 70 | Lu | 176 | 71 | 10.796 | Be | 9 | 4 | As | 75 | 33 | Sr | 84 | 38 | 18.9932
He | 3 | 2 | Lu | 175 | 71 | Hf | 178 | 72 | 12.156 | Be | 9 | 4 | Se | 80 | 34 | Y | 89 | 39 | 21.674
He | 3 | 2 | Lu | 176 | 71 | Hf | 179 | 72 | 11.8766 | Be | 9 | 4 | Br | 81 | 35 | Zr | 90 | 40 | 22.5515
He | 3 | 2 | Hf | 177 | 72 | Ta | 180 | 73 | 11.1686 | Be | 9 | 4 | Kr | 84 | 36 | Nb | 93 | 41 | 16.4595
He | 3 | 2 | Hf | 178 | 72 | Ta | 181 | 73 | 11.1034 | Be | 9 | 4 | Rb | 85 | 37 | Mo | 94 | 42 | 17.8437
He | 3 | 2 | Ta | 180 | 73 | W | 183 | 74 | 12.3516 | Be | 9 | 4 | Rb | 87 | 37 | Mo | 96 | 42 | 15.664
He | 3 | 2 | Ta | 181 | 73 | W | 184 | 74 | 12.1281 | Be | 9 | 4 | Y | 89 | 39 | Ru | 98 | 44 | 11.286
He | 3 | 2 | W | 182 | 74 | Re | 185 | 75 | 10.5073 | Be | 9 | 4 | Zr | 94 | 40 | Rh | 103 | 45 | 12.5994
He | 3 | 2 | W | 184 | 74 | Re | 187 | 75 | 10.3023 | Be | 9 | 4 | Nb | 93 | 41 | Pd | 102 | 46 | 12.3572
He | 3 | 2 | Re | 185 | 75 | Os | 188 | 76 | 12.1839 | Be | 9 | 4 | Mo | 98 | 42 | Ag | 107 | 47 | 11.8542
He | 3 | 2 | Re | 187 | 75 | Os | 190 | 76 | 12.4727 | Be | 9 | 4 | Mo | 100 | 42 | Ag | 109 | 47 | 14.0246
He | 3 | 2 | Os | 188 | 76 | Ir | 191 | 77 | 10.3862 | Be | 9 | 4 | Ru | 104 | 44 | In | 113 | 49 | 12.5156
He | 3 | 2 | Os | 190 | 76 | Ir | 193 | 77 | 10.5725 | Be | 9 | 4 | Rh | 103 | 45 | Sn | 112 | 50 | 11.2208
He | 3 | 2 | Ir | 191 | 77 | Pt | 194 | 78 | 13.1061 | Be | 9 | 4 | In | 115 | 49 | Xe | 124 | 54 | 9.4416
He | 3 | 2 | Ir | 193 | 77 | Pt | 196 | 78 | 13.3474 | Be | 9 | 4 | Sn | 124 | 50 | Cs | 133 | 55 | 11.4909
He | 3 | 2 | Pt | 194 | 78 | Au | 197 | 79 | 11.4462 | Be | 9 | 4 | Sb | 121 | 51 | Ba | 130 | 56 | 9.069
He | 3 | 2 | Au | 197 | 79 | Hg | 200 | 80 | 13.2626 | Be | 9 | 4 | Sb | 123 | 51 | Ba | 132 | 56 | 10.4476
He | 3 | 2 | Hg | 200 | 80 | Tl | 203 | 81 | 11.218 | Be | 9 | 4 | Te | 130 | 52 | La | 139 | 57 | 11.9473
He | 3 | 2 | Hg | 202 | 80 | Tl | 205 | 81 | 11.3624 | Be | 9 | 4 | I | 127 | 53 | Ce | 136 | 58 | 8.7914
He | 3 | 2 | Tl | 203 | 81 | Pb | 206 | 82 | 12.9617 | Be | 9 | 4 | Xe | 132 | 54 | Pr | 141 | 59 | 8.3443
He | 3 | 2 | Tl | 205 | 81 | Pb | 208 | 82 | 12.8993 | Be | 9 | 4 | Cs | 133 | 55 | Nd | 142 | 60 | 9.1268
He | 3 | 2 | Pb | 206 | 82 | Bi | 209 | 83 | 9.3699 | Be | 9 | 4 | Cs* | 137 | 55 | Nd | 146 | 60 | 5.8833
Li | 6 | 3 | C | 12 | 6 | O | 18 | 8 | 14.8722 | Be | 9 | 4 | La | 138 | 57 | Sm | 147 | 62 | 4.0762
Li | 6 | 3 | O | 16 | 8 | Ne | 22 | 10 | 17.378 | Be | 9 | 4 | La | 139 | 57 | Sm | 148 | 62 | 3.4335
Li | 6 | 3 | Ne | 20 | 10 | Mg | 26 | 12 | 23.2659 | Be | 9 | 4 | Ce | 142 | 58 | Eu | 151 | 63 | 1.4867
Li | 6 | 3 | Mg | 24 | 12 | Si | 30 | 14 | 24.6008 | Be | 9 | 4 | Nd | 150 | 60 | Tb | 159 | 65 | 7.4017
Li | 6 | 3 | Si | 28 | 14 | S | 34 | 16 | 22.531 | Be | 9 | 4 | Eu | 153 | 63 | Er | 162 | 68 | 3.9551
Li | 6 | 3 | P | 31 | 15 | Cl | 37 | 17 | 21.4178 | Be | 9 | 4 | Gd | 160 | 64 | Tm | 169 | 69 | 4.6165
Li | 6 | 3 | S | 32 | 16 | Ar | 38 | 18 | 22.7983 | Be | 9 | 4 | Ho | 165 | 67 | Hf | 174 | 72 | 2.0735
Li | 7 | 3 | S | 33 | 16 | Ar | 40 | 18 | 23.3637 | Be | 9 | 4 | Yb | 176 | 70 | Re | 185 | 75 | 1.7754
Li | 6 | 3 | S | 34 | 16 | Ar | 40 | 18 | 19.1953 | Be | 9 | 4 | Lu | 175 | 71 | Os | 184 | 76 | 0.48065
Li | 6 | 3 | Cl | 35 | 17 | K | 41 | 19 | 20.6289 | Be | 9 | 4 | Ta | 181 | 73 | Pt | 190 | 78 | 0.2012
Li | 6 | 3 | Ar | 36 | 18 | Ca | 42 | 20 | 22.3987 | Be | 9 | 4 | Re | 187 | 75 | Hg | 196 | 80 | 2.1648
Li | 7 | 3 | Ar | 36 | 18 | Ca | 43 | 20 | 23.0759 | B | 11 | 5 | C | 13 | 6 | Mg | 24 | 12 | 25.7223
Li | 6 | 3 | Ar | 38 | 18 | Ca | 44 | 20 | 20.8291 | B | 11 | 5 | O | 17 | 8 | Si | 28 | 14 | 29.3532
Li | 6 | 3 | Ar | 40 | 18 | Ca | 46 | 20 | 22.1891 | B | 10 | 5 | O | 18 | 8 | Si | 28 | 14 | 32.7625
Li | 6 | 3 | K | 39 | 19 | Sc | 45 | 21 | 21.3508 | B | 11 | 5 | O | 18 | 8 | Si | 29 | 14 | 29.7836
Li | 6 | 3 | Ca | 40 | 20 | Ti | 46 | 22 | 23.3637 | B | 11 | 5 | Ne | 21 | 10 | S | 32 | 16 | 28.9508
Li | 7 | 3 | Ca | 40 | 20 | Ti | 47 | 22 | 24.9976 | B | 10 | 5 | Ne | 22 | 10 | S | 32 | 16 | 30.0407
Li | 6 | 3 | Ca | 42 | 20 | Ti | 48 | 22 | 24.0381 | B | 11 | 5 | Ne | 22 | 10 | S | 33 | 16 | 27.2266
Li | 7 | 3 | Ca | 42 | 20 | Ti | 49 | 22 | 24.9324 | B | 11 | 5 | Mg | 25 | 12 | Ar | 36 | 18 | 25.7064
Li | 6 | 3 | Ca | 43 | 20 | Ti | 49 | 22 | 24.2552 | B | 10 | 5 | Mg | 26 | 12 | Ar | 36 | 18 | 26.0651
Li | 7 | 3 | Ca | 43 | 20 | Ti | 50 | 22 | 27.9402 | B | 11 | 5 | Si | 29 | 14 | Ca | 40 | 20 | 21.6172
Li | 6 | 3 | Ca | 44 | 20 | Ti | 50 | 22 | 24.0568 | B | 10 | 5 | Si | 30 | 14 | Ca | 40 | 20 | 22.4593
Li | 6 | 3 | Sc | 45 | 21 | V | 51 | 23 | 25.2128 | B | 10 | 5 | Ar | 40 | 18 | Cr | 50 | 24 | 27.2667
Li | 6 | 3 | Ti | 46 | 22 | Cr | 52 | 24 | 25.3786 | B | 11 | 5 | Ca | 43 | 20 | Fe | 54 | 26 | 26.514
Li | 7 | 3 | Ti | 46 | 22 | Cr | 53 | 24 | 26.0697 | B | 10 | 5 | Ca | 44 | 20 | Fe | 54 | 26 | 26.8345
Li | 6 | 3 | Ti | 47 | 22 | Cr | 53 | 24 | 24.4359 | B | 10 | 5 | Ca | 46 | 20 | Fe | 56 | 26 | 29.5246
Li | 7 | 3 | Ti | 47 | 22 | Cr | 54 | 24 | 26.9053 | B | 11 | 5 | Ca | 46 | 20 | Fe | 57 | 26 | 25.7092
Li | 6 | 3 | Ti | 48 | 22 | Cr | 54 | 24 | 22.5375 | B | 10 | 5 | Ca | 48 | 20 | Fe | 58 | 26 | 29.8358
Li | 6 | 3 | Cr | 50 | 24 | Fe | 56 | 26 | 24.4471 | B | 11 | 5 | Ti | 47 | 22 | Ni | 58 | 28 | 23.959
Li | 7 | 3 | Cr | 50 | 24 | Fe | 57 | 26 | 24.8355 | B | 10 | 5 | Ti | 48 | 22 | Ni | 58 | 28 | 23.795
Li | 6 | 3 | Cr | 52 | 24 | Fe | 58 | 26 | 20.8357 | B | 11 | 5 | Ti | 49 | 22 | Ni | 60 | 28 | 24.5812
Li | 6 | 3 | Fe | 54 | 26 | Ni | 60 | 28 | 22.3223 | B | 10 | 5 | Ti | 50 | 22 | Ni | 60 | 28 | 25.1
Li | 7 | 3 | Fe | 54 | 26 | Ni | 61 | 28 | 22.8933 | B | 11 | 5 | Ti | 50 | 22 | Ni | 61 | 28 | 21.4672
Li | 6 | 3 | Fe | 56 | 26 | Ni | 62 | 28 | 20.2255 | B | 11 | 5 | Cr | 53 | 24 | Zn | 64 | 30 | 19.3853
Li | 7 | 3 | Fe | 57 | 26 | Ni | 64 | 28 | 21.8342 | B | 10 | 5 | Cr | 54 | 24 | Zn | 64 | 30 | 21.1198
Li | 6 | 3 | Fe | 58 | 26 | Ni | 64 | 28 | 19.0388 | B | 10 | 5 | Ni | 64 | 28 | Se | 74 | 34 | 17.1842
Li | 6 | 3 | Co | 59 | 27 | Cu | 65 | 29 | 19.1236 | B | 11 | 5 | Zn | 67 | 30 | Kr | 78 | 36 | 14.984
Li | 6 | 3 | Ni | 58 | 28 | Zn | 64 | 30 | 19.8623 | B | 10 | 5 | Zn | 68 | 30 | Kr | 78 | 36 | 16.2415
Li | 6 | 3 | Ni | 60 | 28 | Zn | 66 | 30 | 18.5004 | B | 10 | 5 | Zn | 70 | 30 | Kr | 80 | 36 | 20.4034
Li | 7 | 3 | Ni | 60 | 28 | Zn | 67 | 30 | 18.2936 | B | 11 | 5 | Ge | 73 | 32 | Sr | 84 | 38 | 17.9676
Li | 6 | 3 | Ni | 61 | 28 | Zn | 67 | 30 | 17.7226 | B | 10 | 5 | Ge | 74 | 32 | Sr | 84 | 38 | 19.294
Li | 7 | 3 | Ni | 61 | 28 | Zn | 68 | 30 | 20.6689 | B | 10 | 5 | Ge | 76 | 32 | Sr | 86 | 38 | 23.3237
Li | 6 | 3 | Ni | 62 | 28 | Zn | 68 | 30 | 17.3314 | B | 11 | 5 | Ge | 76 | 32 | Sr | 87 | 38 | 20.2833
Li | 6 | 3 | Ni | 64 | 28 | Zn | 70 | 30 | 16.5219 | B | 10 | 5 | Se | 80 | 34 | Zr | 90 | 40 | 23.4094
Li | 6 | 3 | Cu | 63 | 29 | Ga | 69 | 31 | 17.7347 | B | 11 | 5 | Se | 80 | 34 | Zr | 91 | 40 | 19.158
Li | 6 | 3 | Cu | 65 | 29 | Ga | 71 | 31 | 16.834 | B | 10 | 5 | Kr | 82 | 36 | Mo | 92 | 42 | 18.7528
Li | 6 | 3 | Zn | 64 | 30 | Ge | 70 | 32 | 18.5311 | B | 11 | 5 | Kr | 83 | 36 | Mo | 94 | 42 | 17.4152
Li | 6 | 3 | Zn | 66 | 30 | Ge | 72 | 32 | 17.7841 | B | 10 | 5 | Kr | 84 | 36 | Mo | 94 | 42 | 18.3532
Li | 7 | 3 | Zn | 66 | 30 | Ge | 73 | 32 | 17.4124 | B | 11 | 5 | Kr | 84 | 36 | Mo | 95 | 42 | 14.0553
Li | 6 | 3 | Zn | 67 | 30 | Ge | 73 | 32 | 17.6192 | B | 10 | 5 | Kr | 86 | 36 | Mo | 96 | 42 | 17.704
Li | 7 | 3 | Zn | 67 | 30 | Ge | 74 | 32 | 20.4966 | B | 11 | 5 | Kr | 86 | 36 | Mo | 97 | 42 | 13.2011
Li | 6 | 3 | Zn | 68 | 30 | Ge | 74 | 32 | 17.5503 | B | 10 | 5 | Sr | 86 | 38 | Ru | 96 | 44 | 13.5989
Li | 6 | 3 | Zn | 70 | 30 | Ge | 76 | 32 | 17.8046 | B | 11 | 5 | Sr | 87 | 38 | Ru | 98 | 44 | 11.8253
Li | 6 | 3 | Ga | 69 | 31 | As | 75 | 33 | 17.9108 | B | 10 | 5 | Sr | 88 | 38 | Ru | 98 | 44 | 12.1551
Li | 6 | 3 | Ge | 70 | 32 | Se | 76 | 34 | 18.8851 | B | 11 | 5 | Sr | 88 | 38 | Ru | 99 | 44 | 8.2297
Li | 7 | 3 | Ge | 70 | 32 | Se | 77 | 34 | 19.0472 | B | 10 | 5 | Sr* | 90 | 38 | Ru | 100 | 44 | 16.0673
Li | 6 | 3 | Ge | 72 | 32 | Se | 78 | 34 | 18.4995 | B | 11 | 5 | Sr* | 90 | 38 | Ru | 101 | 44 | 11.6576
Li | 7 | 3 | Ge | 73 | 32 | Se | 80 | 34 | 21.2874 | B | 11 | 5 | Zr | 91 | 40 | Pd | 102 | 46 | 8.9563
Li | 6 | 3 | Ge | 74 | 32 | Se | 80 | 34 | 18.4101 | B | 10 | 5 | Zr | 92 | 40 | Pd | 102 | 46 | 11.7266
Li | 6 | 3 | As | 75 | 33 | Br | 81 | 35 | 18.9671 | B | 10 | 5 | Zr | 94 | 40 | Pd | 104 | 46 | 14.4559
Li | 6 | 3 | Se | 74 | 34 | Kr | 80 | 36 | 19.7412 | B | 11 | 5 | Zr | 94 | 40 | Pd | 105 | 46 | 10.0648
Li | 6 | 3 | Se | 76 | 34 | Kr | 82 | 36 | 19.4421 | B | 10 | 5 | Zr | 96 | 40 | Pd | 106 | 46 | 16.7101
Li | 7 | 3 | Se | 76 | 34 | Kr | 83 | 36 | 19.6573 | B | 11 | 5 | Mo | 95 | 42 | Cd | 106 | 48 | 8.4533
Li | 6 | 3 | Se | 77 | 34 | Kr | 83 | 36 | 19.4952 | B | 10 | 5 | Mo | 96 | 42 | Cd | 106 | 48 | 10.7485
Li | 7 | 3 | Se | 77 | 34 | Kr | 84 | 36 | 22.7611 | B | 11 | 5 | Mo | 97 | 42 | Cd | 108 | 48 | 10.2977
Li | 6 | 3 | Se | 78 | 34 | Kr | 84 | 36 | 19.5334 | B | 10 | 5 | Mo | 98 | 42 | Cd | 108 | 48 | 13.4592
Li | 6 | 3 | Se | 80 | 34 | Kr | 86 | 36 | 19.5809 | B | 10 | 5 | Mo | 100 | 42 | Cd | 110 | 48 | 16.3375
Li | 6 | 3 | Br | 79 | 35 | Rb | 85 | 37 | 20.273 | B | 11 | 5 | Mo | 100 | 42 | Cd | 111 | 48 | 11.5179
Li | 6 | 3 | Br | 81 | 35 | Rb | 87 | 37 | 20.763 | B | 11 | 5 | Ru | 101 | 44 | Sn | 112 | 50 | 7.9037
Li | 6 | 3 | Kr | 78 | 36 | Sr | 84 | 38 | 20.6028 | B | 10 | 5 | Ru | 102 | 44 | Sn | 112 | 50 | 10.9162
Li | 6 | 3 | Kr | 80 | 36 | Sr | 86 | 38 | 20.7248 | B | 10 | 5 | Ru | 104 | 44 | Sn | 114 | 50 | 11.6521
Li | 7 | 3 | Kr | 80 | 36 | Sr | 87 | 38 | 21.8883 | B | 11 | 5 | Ru | 104 | 44 | Sn | 115 | 50 | 10.5305
Li | 6 | 3 | Kr | 82 | 36 | Sr | 88 | 38 | 21.4234 | B | 10 | 5 | Pd | 110 | 46 | Te | 120 | 52 | 12.0433
Li | 7 | 3 | Kr | 83 | 36 | Sr* | 90 | 38 | 21.2437 | B | 11 | 5 | Cd | 113 | 48 | Xe | 124 | 54 | 7.261
Li | 6 | 3 | Kr | 84 | 36 | Sr* | 90 | 38 | 17.9778 | B | 10 | 5 | Cd | 114 | 48 | Xe | 124 | 54 | 9.6773
Li | 6 | 3 | Sr | 84 | 38 | Zr | 90 | 40 | 22.5254 | B | 10 | 5 | Cd | 116 | 48 | Xe | 126 | 54 | 12.836
Li | 7 | 3 | Sr | 84 | 38 | Zr | 91 | 40 | 22.4779 | B | 11 | 5 | Sn | 119 | 50 | Ba | 130 | 56 | 6.0501
Li | 6 | 3 | Sr | 86 | 38 | Zr | 92 | 40 | 18.4399 | B | 10 | 5 | Sn | 120 | 50 | Ba | 130 | 56 | 8.2614
Li | 7 | 3 | Sr | 87 | 38 | Zr | 94 | 40 | 17.4702 | B | 10 | 5 | Sn | 122 | 50 | Ba | 132 | 56 | 10.4597
Li | 6 | 3 | Sr | 88 | 38 | Zr | 94 | 40 | 13.5961 | B | 10 | 5 | Sn | 124 | 50 | Ba | 134 | 56 | 12.9189
Li | 6 | 3 | Sr* | 90 | 38 | Zr | 96 | 40 | 13.2794 | B | 11 | 5 | Sn | 124 | 50 | Ba | 135 | 56 | 8.3602
Li | 6 | 3 | Zr | 90 | 40 | Mo | 96 | 42 | 13.8755 | B | 11 | 5 | Te | 125 | 52 | Ce | 136 | 58 | 6.1711
Li | 7 | 3 | Zr | 90 | 40 | Mo | 97 | 42 | 13.5765 | B | 10 | 5 | Te | 126 | 52 | Ce | 136 | 58 | 8.4589
Li | 6 | 3 | Zr | 91 | 40 | Mo | 97 | 42 | 13.624 | B | 10 | 5 | Te | 128 | 52 | Ce | 138 | 58 | 11.1118
Li | 7 | 3 | Zr | 91 | 40 | Mo | 98 | 42 | 14.6664 | B | 10 | 5 | Te | 130 | 52 | Ce | 140 | 58 | 12.8723
Li | 6 | 3 | Zr | 92 | 40 | Mo | 98 | 42 | 13.2328 | B | 11 | 5 | Xe | 131 | 54 | Nd | 142 | 60 | 6.4403
Li | 6 | 3 | Zr | 94 | 40 | Mo | 100 | 42 | 12.7577 | B | 10 | 5 | Xe | 132 | 54 | Nd | 142 | 60 | 8.9638
Li | 6 | 3 | Mo | 92 | 42 | Ru | 98 | 44 | 14.8257 | B | 11 | 5 | Xe | 132 | 54 | Nd | 143 | 60 | 3.5835
Li | 7 | 3 | Mo | 92 | 42 | Ru | 99 | 44 | 15.1042 | B | 10 | 5 | Xe | 134 | 54 | Nd | 144 | 60 | 7.859
Li | 6 | 3 | Mo | 94 | 42 | Ru | 100 | 44 | 15.692 | B | 11 | 5 | Xe | 134 | 54 | Nd | 145 | 60 | 2.3688
Li | 7 | 3 | Mo | 94 | 42 | Ru | 101 | 44 | 15.4861 | B | 10 | 5 | Xe | 136 | 54 | Nd | 146 | 60 | 6.9583
Li | 6 | 3 | Mo | 95 | 42 | Ru | 101 | 44 | 15.5802 | B | 10 | 5 | Ba | 134 | 56 | Sm | 144 | 62 | 5.2154
Li | 7 | 3 | Mo | 95 | 42 | Ru | 102 | 44 | 16.7716 | B | 10 | 5 | Ba | 137 | 56 | Sm | 147 | 62 | 3.6133
Li | 6 | 3 | Mo | 96 | 42 | Ru | 102 | 44 | 14.8629 | B | 11 | 5 | Ba | 137 | 56 | Sm | 148 | 62 | 0.2841
Li | 7 | 3 | Mo | 97 | 42 | Ru | 104 | 44 | 15.1135 | B | 10 | 5 | Ba | 138 | 56 | Sm | 148 | 62 | 3.1568
Li | 6 | 3 | Mo | 98 | 42 | Ru | 104 | 44 | 14.0712 | B | 10 | 5 | Ce | 142 | 58 | Gd | 152 | 64 | 2.2812
Li | 6 | 3 | Ru | 96 | 44 | Pd | 102 | 46 | 16.5676 | B | 10 | 5 | Nd | 146 | 60 | Dy | 156 | 66 | 1.741
Li | 6 | 3 | Ru | 98 | 44 | Pd | 104 | 46 | 15.8969 | B | 10 | 5 | Nd | 148 | 60 | Dy | 158 | 66 | 5.085
Li | 7 | 3 | Ru | 98 | 44 | Pd | 105 | 46 | 15.7096 | B | 10 | 5 | Nd | 150 | 60 | Dy | 160 | 66 | 8.2148
Li | 6 | 3 | Ru | 99 | 44 | Pd | 105 | 46 | 15.4311 | B | 11 | 5 | Nd | 150 | 60 | Dy | 161 | 66 | 3.1811
Li | 7 | 3 | Ru | 99 | 44 | Pd | 106 | 46 | 17.5913 | B | 10 | 5 | Sm | 152 | 62 | Er | 162 | 68 | 3.3804
Li | 6 | 3 | Ru | 100 | 44 | Pd | 106 | 46 | 13.9221 | B | 10 | 5 | Sm | 154 | 62 | Er | 164 | 68 | 5.262
Li | 7 | 3 | Ru | 101 | 44 | Pd | 108 | 46 | 15.0949 | B | 10 | 5 | Gd | 160 | 64 | Yb | 170 | 70 | 4.8242
Li | 6 | 3 | Ru | 102 | 44 | Pd | 108 | 46 | 13.9035 | B | 10 | 5 | Dy | 164 | 66 | Hf | 174 | 72 | 1.4056
Li | 6 | 3 | Ru | 104 | 44 | Pd | 110 | 46 | 15.0492 | B | 10 | 5 | Er | 170 | 68 | W | 180 | 74 | 1.3684
Li | 6 | 3 | Rh | 103 | 45 | Ag | 109 | 47 | 14.1829 | B | 10 | 5 | Yb | 176 | 70 | Os | 186 | 76 | 1.6199
Li | 6 | 3 | Pd | 102 | 46 | Cd | 108 | 48 | 14.9654 | B | 10 | 5 | W | 186 | 74 | Hg | 196 | 80 | 1.3572
Li | 6 | 3 | Pd | 104 | 46 | Cd | 110 | 48 | 14.6394 | C | 13 | 6 | N | 15 | 7 | Si | 28 | 14 | 24.7172
Li | 7 | 3 | Pd | 104 | 46 | Cd | 111 | 48 | 14.0236 | C | 13 | 6 | O | 18 | 8 | P | 31 | 15 | 26.7814
Li | 6 | 3 | Pd | 105 | 46 | Cd | 111 | 48 | 14.2109 | C | 13 | 6 | F | 19 | 9 | S | 32 | 16 | 27.6514
Li | 7 | 3 | Pd | 105 | 46 | Cd | 112 | 48 | 16.5853 | C | 13 | 6 | Ne | 22 | 10 | Cl | 35 | 17 | 24.1108
Li | 6 | 3 | Pd | 106 | 46 | Cd | 112 | 48 | 14.4251 | C | 13 | 6 | Na | 23 | 11 | Ar | 36 | 18 | 23.8267
Li | 7 | 3 | Pd | 106 | 46 | Cd | 113 | 48 | 13.5952 | C | 13 | 6 | Mg | 26 | 12 | K | 39 | 19 | 20.708
Li | 6 | 3 | Pd | 108 | 46 | Cd | 114 | 48 | 14.4158 | C | 13 | 6 | Al | 27 | 13 | Ca | 40 | 20 | 20.7723
Li | 6 | 3 | Pd | 110 | 46 | Cd | 116 | 48 | 13.6147 | C | 13 | 6 | Cl | 37 | 17 | Cr | 50 | 24 | 21.6097
Li | 6 | 3 | Ag | 107 | 47 | In | 113 | 49 | 14.7325 | C | 13 | 6 | K | 41 | 19 | Fe | 54 | 26 | 23.8164
Li | 6 | 3 | Ag | 109 | 47 | In | 115 | 49 | 14.6766 | C | 13 | 6 | Ca | 46 | 20 | Co | 59 | 27 | 22.2189
Li | 6 | 3 | Cd | 106 | 48 | Sn | 112 | 50 | 15.0306 | C | 12 | 6 | Ca | 48 | 20 | Co* | 60 | 27 | 17.2857
Li | 6 | 3 | Cd | 108 | 48 | Sn | 114 | 50 | 12.2641 | C | 13 | 6 | Sc | 45 | 21 | Ni | 58 | 28 | 22.2916
Li | 7 | 3 | Cd | 108 | 48 | Sn | 115 | 50 | 15.3464 | C | 13 | 6 | Ti | 50 | 22 | Cu | 63 | 29 | 17.2783
Li | 6 | 3 | Cd | 110 | 48 | Sn | 116 | 50 | 14.8909 | C | 13 | 6 | V | 51 | 23 | Zn | 64 | 30 | 16.9411
Li | 7 | 3 | Cd | 110 | 48 | Sn | 117 | 50 | 14.8247 | C | 13 | 6 | Cu | 65 | 29 | Kr | 78 | 36 | 10.0341
Li | 6 | 3 | Cd | 111 | 48 | Sn | 117 | 50 | 15.4404 | C | 13 | 6 | Ga | 71 | 31 | Sr | 84 | 38 | 13.8029
Li | 7 | 3 | Cd | 111 | 48 | Sn | 118 | 50 | 17.4422 | C | 13 | 6 | Ge | 76 | 32 | Y | 89 | 39 | 17.9629
Li | 6 | 3 | Cd | 112 | 48 | Sn | 118 | 50 | 15.0679 | C | 13 | 6 | Se | 80 | 34 | Nb | 93 | 41 | 12.8975
Li | 7 | 3 | Cd | 112 | 48 | Sn | 119 | 50 | 14.3962 | C | 13 | 6 | Br | 79 | 35 | Mo | 92 | 42 | 14.3562
Li | 6 | 3 | Cd | 113 | 48 | Sn | 119 | 50 | 15.2262 | C | 13 | 6 | Br | 81 | 35 | Mo | 94 | 42 | 13.9333
Li | 7 | 3 | Cd | 113 | 48 | Sn | 120 | 50 | 17.2187 | C | 13 | 6 | Rb | 85 | 37 | Ru | 98 | 44 | 8.9088
Li | 6 | 3 | Cd | 114 | 48 | Sn | 120 | 50 | 15.4311 | C | 12 | 6 | Rb | 87 | 37 | Ru | 99 | 44 | 2.8876
Li | 6 | 3 | Cd | 116 | 48 | Sn | 122 | 50 | 15.5802 | C | 13 | 6 | Rb | 87 | 37 | Ru | 100 | 44 | 8.8622
Li | 6 | 3 | In | 115 | 49 | Sb | 121 | 51 | 14.3879 | C | 13 | 6 | Sr* | 90 | 38 | Rh | 103 | 45 | 5.4809
Li | 6 | 3 | Sn | 114 | 50 | Te | 120 | 52 | 15.4404 | C | 13 | 6 | Y | 89 | 39 | Pd | 102 | 46 | 3.5807
Li | 7 | 3 | Sn | 115 | 50 | Te | 122 | 52 | 15.4023 | C | 13 | 6 | Zr | 94 | 40 | Ag | 107 | 47 | 4.2141
Li | 6 | 3 | Sn | 116 | 50 | Te | 122 | 52 | 13.2608 | C | 13 | 6 | Zr | 96 | 40 | Ag | 109 | 47 | 6.3845
Li | 7 | 3 | Sn | 116 | 50 | Te | 123 | 52 | 12.9804 | C | 13 | 6 | Nb | 93 | 41 | Cd | 106 | 48 | 3.1894
Li | 6 | 3 | Sn | 117 | 50 | Te | 123 | 52 | 13.0465 | C | 13 | 6 | Mo | 100 | 42 | In | 113 | 49 | 6.1888
Li | 7 | 3 | Sn | 117 | 50 | Te | 124 | 52 | 15.188 | C | 13 | 6 | Sb | 123 | 51 | Ce | 136 | 58 | 0.37632
Li | 6 | 3 | Sn | 118 | 50 | Te | 124 | 52 | 13.1862 | C | 13 | 6 | Te | 128 | 52 | Pr | 141 | 59 | 0.62783
Li | 7 | 3 | Sn | 118 | 50 | Te | 125 | 52 | 12.4587 | N | 15 | 7 | O | 17 | 8 | S | 32 | 16 | 25.3068
Li | 6 | 3 | Sn | 119 | 50 | Te | 125 | 52 | 13.1303 | N | 14 | 7 | O | 18 | 8 | S | 32 | 16 | 28.2504
Li | 7 | 3 | Sn | 119 | 50 | Te | 126 | 52 | 15.0464 | N | 15 | 7 | O | 18 | 8 | S | 33 | 16 | 25.9021
Li | 6 | 3 | Sn | 120 | 50 | Te | 126 | 52 | 13.054 | N | 15 | 7 | Ne | 21 | 10 | Ar | 36 | 18 | 24.5998
Li | 6 | 3 | Sn | 122 | 50 | Te | 128 | 52 | 12.8788 | N | 14 | 7 | Ne | 22 | 10 | Ar | 36 | 18 | 25.2239
Li | 6 | 3 | Sn | 124 | 50 | Te | 130 | 52 | 12.7298 | N | 15 | 7 | Mg | 25 | 12 | Ca | 40 | 20 | 21.7588
Li | 6 | 3 | Sb | 121 | 51 | I | 127 | 53 | 13.529 | N | 14 | 7 | Mg | 26 | 12 | Ca | 40 | 20 | 21.6516
Li | 6 | 3 | Te | 120 | 52 | Xe | 126 | 54 | 14.4074 | N | 14 | 7 | Ar | 40 | 18 | Fe | 54 | 26 | 24.2235
Li | 6 | 3 | Te | 122 | 52 | Xe | 128 | 54 | 13.5886 | N | 15 | 7 | Ca | 43 | 20 | Ni | 58 | 28 | 21.933
Li | 7 | 3 | Te | 122 | 52 | Xe | 129 | 54 | 13.2468 | N | 14 | 7 | Ca | 44 | 20 | Ni | 58 | 28 | 21.7876
Li | 6 | 3 | Te | 123 | 52 | Xe | 129 | 54 | 13.5272 | N | 14 | 7 | Ca | 46 | 20 | Ni | 60 | 28 | 24.3567
Li | 7 | 3 | Te | 123 | 52 | Xe | 130 | 54 | 15.5327 | N | 15 | 7 | Ca | 46 | 20 | Ni | 61 | 28 | 21.1896
Li | 6 | 3 | Te | 124 | 52 | Xe | 130 | 54 | 13.3912 | N | 14 | 7 | Ca | 48 | 20 | Ni | 62 | 28 | 25.3925
Li | 7 | 3 | Te | 124 | 52 | Xe | 131 | 54 | 12.741 | N | 15 | 7 | Ti | 49 | 22 | Zn | 64 | 30 | 17.54
Li | 6 | 3 | Te | 125 | 52 | Xe | 131 | 54 | 13.4685 | N | 14 | 7 | Ti | 50 | 22 | Zn | 64 | 30 | 17.5931
Li | 7 | 3 | Te | 125 | 52 | Xe | 132 | 54 | 15.1489 | N | 14 | 7 | Ni | 64 | 28 | Kr | 78 | 36 | 10.0909
Li | 6 | 3 | Te | 126 | 52 | Xe | 132 | 54 | 13.2328 | N | 14 | 7 | Zn | 70 | 30 | Sr | 84 | 38 | 14.1717
Li | 6 | 3 | Te | 128 | 52 | Xe | 134 | 54 | 13.4489 | N | 14 | 7 | Ge | 76 | 32 | Zr | 90 | 40 | 18.8926
Li | 6 | 3 | Te | 130 | 52 | Xe | 136 | 54 | 13.6045 | N | 15 | 7 | Ge | 76 | 32 | Zr | 91 | 40 | 15.107
Li | 6 | 3 | I | 127 | 53 | Cs | 133 | 55 | 13.4023 | N | 15 | 7 | Se | 77 | 34 | Mo | 92 | 42 | 12.8099
Li | 6 | 3 | Xe | 124 | 54 | Ba | 130 | 56 | 14.0153 | N | 14 | 7 | Se | 78 | 34 | Mo | 92 | 42 | 13.3204
Li | 6 | 3 | Xe | 126 | 54 | Ba | 132 | 56 | 13.2039 | N | 14 | 7 | Se | 80 | 34 | Mo | 94 | 42 | 13.9855
Li | 6 | 3 | Xe | 128 | 54 | Ba | 134 | 56 | 13.3707 | N | 15 | 7 | Se | 80 | 34 | Mo | 95 | 42 | 10.1533
Li | 7 | 3 | Xe | 128 | 54 | Ba | 135 | 56 | 13.0158 | N | 14 | 7 | Kr | 82 | 36 | Ru | 96 | 44 | 8.4999
Li | 6 | 3 | Xe | 129 | 54 | Ba | 135 | 56 | 13.3576 | N | 15 | 7 | Kr | 83 | 36 | Ru | 98 | 44 | 8.1403
Li | 7 | 3 | Xe | 129 | 54 | Ba | 136 | 56 | 15.3035 | N | 14 | 7 | Kr | 84 | 36 | Ru | 98 | 44 | 8.6126
Li | 6 | 3 | Xe | 130 | 54 | Ba | 136 | 56 | 13.298 | N | 15 | 7 | Kr | 84 | 36 | Ru | 99 | 44 | 5.153
Li | 7 | 3 | Xe | 130 | 54 | Ba | 137 | 56 | 12.999 | N | 14 | 7 | Kr | 86 | 36 | Ru | 100 | 44 | 10.0965
Li | 6 | 3 | Xe | 131 | 54 | Ba | 137 | 56 | 13.6492 | N | 15 | 7 | Kr | 86 | 36 | Ru | 101 | 44 | 6.1525
Li | 7 | 3 | Xe | 131 | 54 | Ba | 138 | 56 | 14.9803 | N | 15 | 7 | Sr | 87 | 38 | Pd | 102 | 46 | 3.78
Li | 6 | 3 | Xe | 132 | 54 | Ba | 138 | 56 | 13.2999 | N | 14 | 7 | Sr | 88 | 38 | Pd | 102 | 46 | 3.644
Li | 6 | 3 | Cs | 133 | 55 | La | 139 | 57 | 13.1862 | N | 14 | 7 | Sr* | 90 | 38 | Pd | 104 | 46 | 6.5316
Li | 6 | 3 | Ba | 130 | 56 | Ce | 136 | 58 | 13.2514 | N | 15 | 7 | Sr* | 90 | 38 | Pd | 105 | 46 | 2.6063
Li | 6 | 3 | Ba | 132 | 56 | Ce | 138 | 58 | 13.5309 | N | 14 | 7 | Zr | 92 | 40 | Cd | 106 | 48 | 1.7531
Li | 6 | 3 | Ba | 134 | 56 | Ce | 140 | 58 | 12.6832 | N | 14 | 7 | Zr | 94 | 40 | Cd | 108 | 48 | 5.0133
Li | 7 | 3 | Ba | 135 | 56 | Ce | 142 | 58 | 11.6763 | N | 14 | 7 | Zr | 96 | 40 | Cd | 110 | 48 | 7.8916
Li | 6 | 3 | Ba | 136 | 56 | Ce | 142 | 58 | 9.7304 | N | 15 | 7 | Zr | 96 | 40 | Cd | 111 | 48 | 3.5378
Li | 6 | 3 | Ce | 136 | 58 | Nd | 142 | 60 | 13.7377 | N | 15 | 7 | Mo | 97 | 42 | Sn | 112 | 50 | 0.85511
Li | 7 | 3 | Ce | 136 | 58 | Nd | 143 | 60 | 12.5612 | N | 14 | 7 | Mo | 98 | 42 | Sn | 112 | 50 | 3.5509
Li | 6 | 3 | Ce | 138 | 58 | Nd | 144 | 60 | 10.1961 | N | 14 | 7 | Mo | 100 | 42 | Sn | 114 | 50 | 4.5196
Li | 7 | 3 | Ce | 138 | 58 | Nd | 145 | 60 | 8.9097 | N | 15 | 7 | Mo | 100 | 42 | Sn | 115 | 50 | 3.8638
Li | 6 | 3 | Ce | 140 | 58 | Nd | 146 | 60 | 7.6904 | N | 14 | 7 | Pd | 110 | 46 | Xe | 124 | 54 | 1.5109
Li | 6 | 3 | Ce | 142 | 58 | Nd | 148 | 60 | 7.1595 | N | 14 | 7 | Cd | 116 | 48 | Ba | 130 | 56 | 1.9114
Li | 6 | 3 | Nd | 142 | 60 | Sm | 148 | 62 | 7.4929 | N | 14 | 7 | Sn | 124 | 50 | Ce | 138 | 58 | 2.5728
Li | 7 | 3 | Nd | 142 | 60 | Sm | 149 | 62 | 6.1041 | N | 14 | 7 | Te | 128 | 52 | Nd | 142 | 60 | 0.44153
Li | 6 | 3 | Nd | 143 | 60 | Sm | 149 | 62 | 7.2806 | N | 14 | 7 | Te | 130 | 52 | Nd | 144 | 60 | 0.039121
Li | 7 | 3 | Nd | 143 | 60 | Sm | 150 | 62 | 8.0248 | O | 17 | 8 | O | 18 | 8 | Cl | 35 | 17 | 27.4223
Li | 6 | 3 | Nd | 144 | 60 | Sm | 150 | 62 | 7.4669 | O | 17 | 8 | F | 19 | 9 | Ar | 36 | 18 | 27.9364
Li | 7 | 3 | Nd | 145 | 60 | Sm | 152 | 62 | 8.0807 | O | 18 | 8 | Ne | 21 | 10 | K | 39 | 19 | 27.2881
Li | 6 | 3 | Nd | 146 | 60 | Sm | 152 | 62 | 7.7556 | O | 17 | 8 | Ne | 22 | 10 | K | 39 | 19 | 24.9687
Li | 6 | 3 | Nd | 148 | 60 | Sm | 154 | 62 | 8.9386 | O | 18 | 8 | Ne | 22 | 10 | K | 40 | 19 | 24.7191
Li | 7 | 3 | Sm | 147 | 62 | Gd | 154 | 64 | 9.2265 | O | 17 | 8 | Na | 23 | 11 | Ca | 40 | 20 | 24.5151
Li | 6 | 3 | Sm | 148 | 62 | Gd | 154 | 64 | 8.3518 | O | 17 | 8 | Cl | 37 | 17 | Fe | 54 | 26 | 23.6683
Li | 7 | 3 | Sm | 148 | 62 | Gd | 155 | 64 | 7.4287 | O | 18 | 8 | K | 40 | 19 | Ni | 58 | 28 | 25.9198
Li | 6 | 3 | Sm | 149 | 62 | Gd | 155 | 64 | 8.8175 | O | 17 | 8 | K | 41 | 19 | Ni | 58 | 28 | 23.8714
Li | 7 | 3 | Sm | 149 | 62 | Gd | 156 | 64 | 10.0927 | O | 17 | 8 | Ca | 46 | 20 | Cu | 63 | 29 | 21.6367
Li | 6 | 3 | Sm | 150 | 62 | Gd | 156 | 64 | 9.3485 | O | 17 | 8 | Ca | 48 | 20 | Cu | 65 | 29 | 22.0867
Li | 7 | 3 | Sm | 150 | 62 | Gd | 157 | 64 | 8.4533 | O | 18 | 8 | Co* | 60 | 27 | Kr | 78 | 36 | 11.735
Li | 6 | 3 | Sm | 152 | 62 | Gd | 158 | 64 | 9.7956 | O | 17 | 8 | Ge | 76 | 32 | Nb | 93 | 41 | 13.4824
Li | 6 | 3 | Sm | 154 | 62 | Gd | 160 | 64 | 9.3298 | O | 17 | 8 | As | 75 | 33 | Mo | 92 | 42 | 13.4359
Li | 6 | 3 | Eu | 153 | 63 | Tb | 159 | 65 | 10.28 | O | 17 | 8 | Br | 79 | 35 | Ru | 96 | 44 | 9.205
Li | 6 | 3 | Gd | 152 | 64 | Dy | 158 | 66 | 9.9633 | O | 17 | 8 | Br | 81 | 35 | Ru | 98 | 44 | 9.2944
Li | 6 | 3 | Gd | 154 | 64 | Dy | 160 | 66 | 10.2613 | O | 18 | 8 | Br | 81 | 35 | Ru | 99 | 44 | 8.7784
Li | 7 | 3 | Gd | 154 | 64 | Dy | 161 | 66 | 9.4314 | O | 17 | 8 | Kr | 86 | 36 | Rh | 103 | 45 | 4.6118
Li | 6 | 3 | Gd | 155 | 64 | Dy | 161 | 66 | 10.3545 | O | 17 | 8 | Rb | 85 | 37 | Pd | 102 | 46 | 5.4995
Li | 7 | 3 | Gd | 155 | 64 | Dy | 162 | 66 | 11.2944 | O | 17 | 8 | Rb | 87 | 37 | Pd | 104 | 46 | 4.4283
Li | 6 | 3 | Gd | 156 | 64 | Dy | 162 | 66 | 10.0192 | O | 18 | 8 | Rb | 87 | 37 | Pd | 105 | 46 | 3.4465
Li | 7 | 3 | Gd | 156 | 64 | Dy | 163 | 66 | 9.0681 | O | 17 | 8 | Sr* | 90 | 38 | Ag | 107 | 47 | 1.3917
Li | 6 | 3 | Gd | 157 | 64 | Dy | 163 | 66 | 9.9633 | O | 17 | 8 | Zr | 96 | 40 | In | 113 | 49 | 2.8448
Li | 7 | 3 | Gd | 157 | 64 | Dy | 164 | 66 | 10.3536 | F | 19 | 9 | Ne | 21 | 10 | Ca | 40 | 20 | 27.6328
Li | 6 | 3 | Gd | 158 | 64 | Dy | 164 | 66 | 9.6838 | F | 19 | 9 | Ca | 48 | 20 | Zn | 67 | 30 | 22.001
Li | 6 | 3 | Tb | 159 | 65 | Ho | 165 | 67 | 9.1063 | F | 19 | 9 | Ge | 73 | 32 | Mo | 92 | 42 | 14.4149
Li | 6 | 3 | Dy | 156 | 66 | Er | 162 | 68 | 9.3951 | F | 19 | 9 | Ge | 76 | 32 | Mo | 95 | 42 | 13.0828
Li | 6 | 3 | Dy | 158 | 66 | Er | 164 | 68 | 9.1156 | F | 19 | 9 | Se | 77 | 34 | Ru | 96 | 44 | 10.0033
Li | 6 | 3 | Dy | 160 | 66 | Er | 166 | 68 | 8.9014 | F | 19 | 9 | Se | 80 | 34 | Ru | 99 | 44 | 8.2316
Li | 7 | 3 | Dy | 160 | 66 | Er | 167 | 68 | 8.1832 | F | 19 | 9 | Kr | 83 | 36 | Pd | 102 | 46 | 7.0756
Li | 6 | 3 | Dy | 161 | 66 | Er | 167 | 68 | 9.0131 | F | 19 | 9 | Kr | 86 | 36 | Pd | 105 | 46 | 4.0818
Li | 7 | 3 | Dy | 161 | 66 | Er | 168 | 68 | 9.5245 | F | 19 | 9 | Sr | 87 | 38 | Cd | 106 | 48 | 1.2529
Li | 6 | 3 | Dy | 162 | 66 | Er | 168 | 68 | 8.5847 | F | 19 | 9 | Zr | 96 | 40 | Sn | 115 | 50 | 2.8643
Li | 7 | 3 | Dy | 163 | 66 | Er | 170 | 68 | 8.2577 | Ne | 21 | 10 | Cl | 37 | 17 | Ni | 58 | 28 | 22.7312
Li | 6 | 3 | Dy | 164 | 66 | Er | 170 | 68 | 7.8674 | Ne | 21 | 10 | Ca | 48 | 20 | Ga | 69 | 31 | 19.1236
Li | 6 | 3 | Er | 164 | 68 | Yb | 170 | 70 | 8.892 | Ne | 21 | 10 | Ga | 71 | 31 | Mo | 92 | 42 | 11.5496
Li | 7 | 3 | Er | 164 | 68 | Yb | 171 | 70 | 8.2204 | Ne | 21 | 10 | As | 75 | 33 | Ru | 96 | 44 | 7.2927
Li | 6 | 3 | Er | 166 | 68 | Yb | 172 | 70 | 8.3518 | Ne | 21 | 10 | Br | 81 | 35 | Pd | 102 | 46 | 4.8931
Li | 7 | 3 | Er | 166 | 68 | Yb | 173 | 70 | 7.5498 | Na | 23 | 11 | Ge | 73 | 32 | Ru | 96 | 44 | 5.154
Li | 6 | 3 | Er | 167 | 68 | Yb | 173 | 70 | 8.2679 | Na | 23 | 11 | Ge | 76 | 32 | Ru | 99 | 44 | 4.7068
Li | 7 | 3 | Er | 167 | 68 | Yb | 174 | 70 | 8.4161 | Mg | 25 | 12 | Ga | 71 | 31 | Ru | 96 | 44 | 2.869
Li | 6 | 3 | Er | 168 | 68 | Yb | 174 | 70 | 7.9047
Li | 6 | 3 | Er | 170 | 68 | Yb | 176 | 70 | 7.3551
Li | 6 | 3 | Tm | 169 | 69 | Lu | 175 | 71 | 7.9978
Li | 7 | 3 | Tm | 169 | 69 | Lu | 176 | 71 | 7.0933
Li | 6 | 3 | Yb | 170 | 70 | Hf | 176 | 72 | 7.7836
Li | 7 | 3 | Yb | 170 | 70 | Hf | 177 | 72 | 6.8977
Li | 6 | 3 | Yb | 171 | 70 | Hf | 177 | 72 | 7.5693
Li | 7 | 3 | Yb | 171 | 70 | Hf | 178 | 72 | 8.0248
Li | 6 | 3 | Yb | 172 | 70 | Hf | 178 | 72 | 7.2806
Li | 7 | 3 | Yb | 172 | 70 | Hf | 179 | 72 | 6.0966
Li | 6 | 3 | Yb | 173 | 70 | Hf | 179 | 72 | 6.8986
Li | 7 | 3 | Yb | 173 | 70 | Hf | 180 | 72 | 6.9816
Li | 6 | 3 | Yb | 174 | 70 | Hf | 180 | 72 | 6.8334
Li | 6 | 3 | Lu | 175 | 71 | Ta | 181 | 73 | 7.4855
Li | 6 | 3 | Hf | 174 | 72 | W | 180 | 74 | 7.8301
Li | 6 | 3 | Hf | 176 | 72 | W | 182 | 74 | 7.9233
Li | 7 | 3 | Hf | 176 | 72 | W | 183 | 74 | 6.8605
Li | 6 | 3 | Hf | 177 | 72 | W | 183 | 74 | 7.7463
Li | 7 | 3 | Hf | 177 | 72 | W | 184 | 74 | 7.913
Li | 6 | 3 | Hf | 178 | 72 | W | 184 | 74 | 7.4575
Li | 7 | 3 | Hf | 179 | 72 | W | 186 | 74 | 7.1585
Li | 6 | 3 | Hf | 180 | 72 | W | 186 | 74 | 7.0756
Li | 7 | 3 | Ta | 180 | 73 | Re | 187 | 75 | 7.0468
Li | 6 | 3 | Ta | 181 | 73 | Re | 187 | 75 | 6.6565
Li | 6 | 3 | W | 180 | 74 | Os | 186 | 76 | 7.6066
Li | 7 | 3 | W | 180 | 74 | Os | 187 | 76 | 6.5437
Li | 6 | 3 | W | 182 | 74 | Os | 188 | 76 | 6.9173
Li | 7 | 3 | W | 182 | 74 | Os | 189 | 76 | 5.6123
Li | 6 | 3 | W | 183 | 74 | Os | 189 | 76 | 6.6751
Li | 7 | 3 | W | 183 | 74 | Os | 190 | 76 | 7.1678
Li | 6 | 3 | W | 184 | 74 | Os | 190 | 76 | 7.0011
Li | 6 | 3 | W | 186 | 74 | Os | 192 | 76 | 7.5041
Li | 6 | 3 | Re | 185 | 75 | Ir | 191 | 77 | 6.7962
Li | 6 | 3 | Re | 187 | 75 | Ir | 193 | 77 | 7.2712
Li | 6 | 3 | Os | 184 | 76 | Pt | 190 | 78 | 7.206
Li | 6 | 3 | Os | 186 | 76 | Pt | 192 | 78 | 7.1129
Li | 7 | 3 | Os | 187 | 76 | Pt | 194 | 78 | 8.5278
Li | 6 | 3 | Os | 188 | 76 | Pt | 194 | 78 | 7.7184
Li | 7 | 3 | Os | 188 | 76 | Pt | 195 | 78 | 6.6648
Li | 6 | 3 | Os | 189 | 76 | Pt | 195 | 78 | 7.9699
Li | 7 | 3 | Os | 189 | 76 | Pt | 196 | 78 | 8.6387
Li | 6 | 3 | Os | 190 | 76 | Pt | 196 | 78 | 8.1459
Li | 6 | 3 | Os | 192 | 76 | Pt | 198 | 78 | 8.389
Li | 6 | 3 | Ir | 191 | 77 | Au | 197 | 79 | 8.7784
Li | 6 | 3 | Pt | 190 | 78 | Hg | 196 | 80 | 8.62
Li | 6 | 3 | Pt | 192 | 78 | Hg | 198 | 80 | 9.0877
Li | 7 | 3 | Pt | 192 | 78 | Hg | 199 | 80 | 8.5502
Li | 6 | 3 | Pt | 194 | 78 | Hg | 200 | 80 | 8.9349
Li | 7 | 3 | Pt | 194 | 78 | Hg | 201 | 80 | 7.9177
Li | 6 | 3 | Pt | 195 | 78 | Hg | 201 | 80 | 8.9712
Li | 7 | 3 | Pt | 195 | 78 | Hg | 202 | 80 | 9.4966
Li | 6 | 3 | Pt | 196 | 78 | Hg | 202 | 80 | 8.8278
Li | 6 | 3 | Pt | 198 | 78 | Hg | 204 | 80 | 8.5455
Li | 6 | 3 | Au | 197 | 79 | Tl | 203 | 81 | 8.7067
Li | 6 | 3 | Hg | 198 | 80 | Pb | 204 | 82 | 8.2502
Li | 7 | 3 | Hg | 199 | 80 | Pb | 206 | 82 | 9.1426
Li | 6 | 3 | Hg | 200 | 80 | Pb | 206 | 82 | 8.4058
Li | 7 | 3 | Hg | 200 | 80 | Pb | 207 | 82 | 7.8721
Li | 6 | 3 | Hg | 201 | 80 | Pb | 207 | 82 | 8.8893
Li | 7 | 3 | Hg | 201 | 80 | Pb | 208 | 82 | 9.0131
Li | 6 | 3 | Hg | 202 | 80 | Pb | 208 | 82 | 8.4878
Li | 6 | 3 | Tl | 203 | 81 | Bi | 209 | 83 | 6.5577
Li | 6 | 3 | Th* | 232 | 90 | U* | 238 | 92 | 2.4005
Be | 9 | 4 | Si | 28 | 14 | Cl | 37 | 17 | 21.6265
Be | 9 | 4 | P | 31 | 15 | Ar | 40 | 18 | 21.9507
Be | 9 | 4 | S | 32 | 16 | K | 41 | 19 | 20.8888
Be | 9 | 4 | Cl | 35 | 17 | Ca | 44 | 20 | 23.8006
Be | 9 | 4 | Cl | 37 | 17 | Ca | 46 | 20 | 22.7219
Be | 9 | 4 | Ar | 36 | 18 | Sc | 45 | 21 | 22.1835
Be | 9 | 4 | K | 39 | 19 | Ti | 48 | 22 | 26.0371
Be | 9 | 4 | K | 40 | 19 | Ti | 49 | 22 | 26.3864
Be | 9 | 4 | K | 41 | 19 | Ti | 50 | 22 | 27.2285
Be | 9 | 4 | Ca | 42 | 20 | V | 51 | 23 | 24.9976
Be | 9 | 4 | Sc | 45 | 21 | Cr | 54 | 24 | 27.2238
Be | 9 | 4 | Ti | 46 | 22 | Mn | 55 | 25 | 24.9314
Be | 9 | 4 | Cr | 50 | 24 | Co | 59 | 27 | 23.3311
Be | 9 | 4 | Mn | 55 | 25 | Ni | 64 | 28 | 20.7546
Be | 9 | 4 | Fe | 54 | 26 | Cu | 63 | 29 | 20.6903
Be | 9 | 4 | Fe | 56 | 26 | Cu | 65 | 29 | 18.0076
Be | 9 | 4 | Co | 59 | 27 | Zn | 68 | 30 | 19.1059
Be | 9 | 4 | Ni | 60 | 28 | Ga | 69 | 31 | 16.1027
Be | 9 | 4 | Ni | 62 | 28 | Ga | 71 | 31 | 14.6161
Be | 9 | 4 | Cu | 63 | 29 | Ge | 72 | 32 | 18.3495
Be | 9 | 4 | Cu | 65 | 29 | Ge | 74 | 32 | 17.5326
Be | 9 | 4 | Zn | 66 | 30 | As | 75 | 33 | 15.5131
Be | 9 | 4 | Ga | 69 | 31 | Se | 78 | 34 | 19.1143
Be | 9 | 4 | Ga | 71 | 31 | Se | 80 | 34 | 19.1087
Be | 9 | 4 | Ge | 70 | 32 | Br | 79 | 35 | 16.9672
Be | 9 | 4 | Ge | 72 | 32 | Br | 81 | 35 | 16.6961
Be | 9 | 4 | As | 75 | 33 | Kr | 84 | 36 | 20.7369
Be | 9 | 4 | Se | 76 | 34 | Rb | 85 | 37 | 18.3551
Be | 9 | 4 | Se | 78 | 34 | Rb | 87 | 37 | 18.9596
Be | 9 | 4 | Br | 79 | 35 | Sr | 88 | 38 | 23.2166
Be | 9 | 4 | Br | 81 | 35 | Sr* | 90 | 38 | 19.7477
Be | 9 | 4 | Kr | 80 | 36 | Y | 89 | 39 | 21.5538
Be | 9 | 4 | Rb | 85 | 37 | Zr | 94 | 40 | 16.5396
Be | 9 | 4 | Rb | 87 | 37 | Zr | 96 | 40 | 12.2641
Be | 9 | 4 | Sr | 84 | 38 | Nb | 93 | 41 | 18.2033
Be | 9 | 4 | Y | 89 | 39 | Mo | 98 | 42 | 11.2767
Be | 9 | 4 | Nb | 93 | 41 | Ru | 102 | 44 | 13.4936
Be | 9 | 4 | Mo | 94 | 42 | Rh | 103 | 45 | 11.2953
Be | 9 | 4 | Ru | 98 | 44 | Ag | 107 | 47 | 11.8449
Be | 9 | 4 | Ru | 100 | 44 | Ag | 109 | 47 | 9.7863
Be | 9 | 4 | Rh | 103 | 45 | Cd | 112 | 48 | 13.1769
Be | 9 | 4 | Pd | 104 | 46 | In | 113 | 49 | 10.6805
Be | 9 | 4 | Pd | 106 | 46 | In | 115 | 49 | 10.5408
Be | 9 | 4 | Ag | 107 | 47 | Sn | 116 | 50 | 14.0153
Be | 9 | 4 | Ag | 109 | 47 | Sn | 118 | 50 | 14.0618
Be | 9 | 4 | Cd | 112 | 48 | Sb | 121 | 51 | 10.5035
Be | 9 | 4 | Cd | 114 | 48 | Sb | 123 | 51 | 10.8109
Be | 9 | 4 | In | 113 | 49 | Te | 122 | 52 | 12.5435
Be | 9 | 4 | In | 115 | 49 | Te | 124 | 52 | 12.5714
Be | 9 | 4 | Sn | 118 | 50 | I | 127 | 53 | 8.9647
Be | 9 | 4 | Sb | 121 | 51 | Xe | 130 | 54 | 11.5747
Be | 9 | 4 | Sb | 123 | 51 | Xe | 132 | 54 | 11.34
Be | 9 | 4 | Te | 124 | 52 | Cs | 133 | 55 | 9.1808
Be | 9 | 4 | Te | 128 | 52 | Cs* | 137 | 55 | 9.3857
Be | 9 | 4 | I | 127 | 53 | Ba | 136 | 56 | 11.3437
Be | 9 | 4 | Xe | 129 | 54 | La | 138 | 57 | 9.464
Be | 9 | 4 | Xe | 130 | 54 | La | 139 | 57 | 8.9759
Be | 9 | 4 | Cs | 133 | 55 | Ce | 142 | 58 | 7.6718
Be | 9 | 4 | Ba | 132 | 56 | Pr | 141 | 59 | 9.2367
Be | 9 | 4 | La | 139 | 57 | Nd | 148 | 60 | 1.645
Be | 9 | 4 | Pr | 141 | 59 | Sm | 150 | 62 | 2.3902
Be | 9 | 4 | Nd | 142 | 60 | Eu | 151 | 63 | 0.031673
Be | 9 | 4 | Nd | 144 | 60 | Eu | 153 | 63 | 1.142
Be | 9 | 4 | Sm | 150 | 62 | Tb | 159 | 65 | 3.9551
Be | 9 | 4 | Eu | 151 | 63 | Dy | 160 | 66 | 6.5074
Be | 9 | 4 | Eu | 153 | 63 | Dy | 162 | 66 | 6.1255
Be | 9 | 4 | Gd | 156 | 64 | Ho | 165 | 67 | 3.7129
Be | 9 | 4 | Tb | 159 | 65 | Er | 168 | 68 | 4.4302
Be | 9 | 4 | Dy | 160 | 66 | Tm | 169 | 69 | 2.4834
Be | 9 | 4 | Ho | 165 | 67 | Yb | 174 | 70 | 3.2286
Be | 9 | 4 | Er | 166 | 68 | Lu | 175 | 71 | 1.5798
Be | 9 | 4 | Er | 167 | 68 | Lu | 176 | 71 | 1.3935
Be | 9 | 4 | Tm | 169 | 69 | Hf | 178 | 72 | 2.4834
Be | 9 | 4 | Yb | 171 | 70 | Ta | 180 | 73 | 1.0675
Be | 9 | 4 | Yb | 172 | 70 | Ta | 181 | 73 | 0.71353
Be | 9 | 4 | Lu | 175 | 71 | W | 184 | 74 | 1.9431
Be | 9 | 4 | Hf | 176 | 72 | Re | 185 | 75 | 0.7601
Be | 9 | 4 | Hf | 178 | 72 | Re | 187 | 75 | 0.089425
Be | 9 | 4 | Ta | 180 | 73 | Os | 189 | 76 | 1.3563
Be | 9 | 4 | Ta | 181 | 73 | Os | 190 | 76 | 1.4587
Be | 9 | 4 | Re | 185 | 75 | Pt | 194 | 78 | 2.2319
Be | 9 | 4 | Re | 187 | 75 | Pt | 196 | 78 | 2.9482
Be | 9 | 4 | Os | 188 | 76 | Au | 197 | 79 | 1.4941
Be | 9 | 4 | Ir | 191 | 77 | Hg | 200 | 80 | 4.3706
Be | 9 | 4 | Ir | 193 | 77 | Hg | 202 | 80 | 4.5047
Be | 9 | 4 | Pt | 194 | 78 | Tl | 203 | 81 | 2.4824
Be | 9 | 4 | Pt | 196 | 78 | Tl | 205 | 81 | 2.5197
Be | 9 | 4 | Au | 197 | 79 | Pb | 206 | 82 | 3.998
Be | 9 | 4 | Hg | 200 | 80 | Bi | 209 | 83 | 0.10526
B | 10 | 5 | C | 12 | 6 | Ne | 22 | 10 | 20.0774
B | 10 | 5 | O | 16 | 8 | Mg | 26 | 12 | 23.5323
B | 10 | 5 | Ne | 20 | 10 | Si | 30 | 14 | 29.4538
B | 10 | 5 | Mg | 24 | 12 | S | 34 | 16 | 28.0557
B | 10 | 5 | Al | 27 | 13 | Cl | 37 | 17 | 26.6202
B | 10 | 5 | Si | 28 | 14 | Ar | 38 | 18 | 25.2817
B | 11 | 5 | Si | 29 | 14 | Ar | 40 | 18 | 21.8081
B | 10 | 5 | Si | 30 | 14 | Ar | 40 | 18 | 22.6502
B | 10 | 5 | P | 31 | 15 | K | 41 | 19 | 23.1635
B | 10 | 5 | S | 32 | 16 | Ca | 42 | 20 | 24.5775
B | 11 | 5 | S | 32 | 16 | Ca | 43 | 20 | 21.0508
B | 10 | 5 | S | 33 | 16 | Ca | 43 | 20 | 23.8649
B | 11 | 5 | S | 33 | 16 | Ca | 44 | 20 | 23.5444
B | 10 | 5 | S | 34 | 16 | Ca | 44 | 20 | 23.5798
B | 10 | 5 | Cl | 35 | 17 | Sc | 45 | 21 | 24.1024
B | 10 | 5 | Ar | 36 | 18 | Ti | 46 | 22 | 25.9458
B | 11 | 5 | Ar | 36 | 18 | Ti | 47 | 22 | 23.3758
B | 10 | 5 | Ar | 38 | 18 | Ti | 48 | 22 | 25.8173
B | 11 | 5 | Ar | 38 | 18 | Ti | 49 | 22 | 22.5077
B | 10 | 5 | Ar | 40 | 18 | Ti | 50 | 22 | 28.4413
B | 11 | 5 | K | 39 | 19 | V | 50 | 23 | 24.0829
B | 10 | 5 | K | 40 | 19 | V | 50 | 23 | 27.7418
B | 11 | 5 | K | 40 | 19 | V | 51 | 23 | 27.3254
B | 10 | 5 | K | 41 | 19 | V | 51 | 23 | 28.6863
B | 10 | 5 | Ca | 40 | 20 | Cr | 50 | 24 | 27.4577
B | 10 | 5 | Ca | 42 | 20 | Cr | 52 | 24 | 28.9257
B | 11 | 5 | Ca | 42 | 20 | Cr | 53 | 24 | 25.413
B | 10 | 5 | Ca | 43 | 20 | Cr | 53 | 24 | 28.9397
B | 11 | 5 | Ca | 43 | 20 | Cr | 54 | 24 | 27.2052
B | 10 | 5 | Ca | 44 | 20 | Cr | 54 | 24 | 27.5257
B | 10 | 5 | Sc | 45 | 21 | Mn | 55 | 25 | 28.6937
B | 10 | 5 | Ti | 46 | 22 | Fe | 56 | 26 | 28.541
B | 11 | 5 | Ti | 46 | 22 | Fe | 57 | 26 | 24.7256
B | 10 | 5 | Ti | 47 | 22 | Fe | 57 | 26 | 27.2956
B | 11 | 5 | Ti | 47 | 22 | Fe | 58 | 26 | 25.8872
B | 10 | 5 | Ti | 48 | 22 | Fe | 58 | 26 | 25.7232
B | 10 | 5 | V | 50 | 23 | Co* | 60 | 27 | 24.4964
B | 10 | 5 | Cr | 50 | 24 | Ni | 60 | 28 | 26.2747
B | 11 | 5 | Cr | 50 | 24 | Ni | 61 | 28 | 22.6418
B | 10 | 5 | Cr | 52 | 24 | Ni | 62 | 28 | 23.388
B | 11 | 5 | Cr | 53 | 24 | Ni | 64 | 28 | 20.4901
B | 10 | 5 | Cr | 54 | 24 | Ni | 64 | 28 | 22.2245
B | 10 | 5 | Mn | 55 | 25 | Cu | 65 | 29 | 21.6172
B | 10 | 5 | Fe | 54 | 26 | Zn | 64 | 30 | 21.8109
B | 10 | 5 | Fe | 56 | 26 | Zn | 66 | 30 | 20.328
B | 11 | 5 | Fe | 56 | 26 | Zn | 67 | 30 | 15.9174
B | 10 | 5 | Fe | 57 | 26 | Zn | 67 | 30 | 19.7328
B | 11 | 5 | Fe | 57 | 26 | Zn | 68 | 30 | 18.4753
B | 10 | 5 | Fe | 58 | 26 | Zn | 68 | 30 | 19.8837
B | 10 | 5 | Co | 59 | 27 | Ga | 69 | 31 | 19.0463
B | 11 | 5 | Co* | 60 | 27 | Ga | 71 | 31 | 17.0193
B | 10 | 5 | Ni | 60 | 28 | Ge | 70 | 32 | 18.0198
B | 11 | 5 | Ni | 61 | 28 | Ge | 72 | 32 | 17.0203
B | 10 | 5 | Ni | 62 | 28 | Ge | 72 | 32 | 17.8866
B | 11 | 5 | Ni | 62 | 28 | Ge | 73 | 32 | 13.3111
B | 10 | 5 | Ni | 64 | 28 | Ge | 74 | 32 | 18.3951
B | 10 | 5 | Cu | 65 | 29 | As | 75 | 33 | 17.8335
B | 10 | 5 | Zn | 64 | 30 | Se | 74 | 34 | 18.289
B | 10 | 5 | Zn | 66 | 30 | Se | 76 | 34 | 18.4045
B | 11 | 5 | Zn | 66 | 30 | Se | 77 | 34 | 14.3627
B | 10 | 5 | Zn | 67 | 30 | Se | 77 | 34 | 18.7733
B | 11 | 5 | Zn | 67 | 30 | Se | 78 | 34 | 17.7971
B | 10 | 5 | Zn | 68 | 30 | Se | 78 | 34 | 19.0546
B | 10 | 5 | Zn | 70 | 30 | Se | 80 | 34 | 20.2833
B | 10 | 5 | Ga | 69 | 31 | Br | 79 | 35 | 18.8842
B | 10 | 5 | Ga | 71 | 31 | Br | 81 | 35 | 19.9666
B | 10 | 5 | Ge | 70 | 32 | Kr | 80 | 36 | 19.499
B | 10 | 5 | Ge | 72 | 32 | Kr | 82 | 36 | 20.0625
B | 11 | 5 | Ge | 72 | 32 | Kr | 83 | 36 | 16.0739
B | 10 | 5 | Ge | 73 | 32 | Kr | 83 | 36 | 20.6494
B | 11 | 5 | Ge | 73 | 32 | Kr | 84 | 36 | 19.7113
B | 10 | 5 | Ge | 74 | 32 | Kr | 84 | 36 | 21.0378
B | 10 | 5 | Ge | 76 | 32 | Kr | 86 | 36 | 22.0596
B | 10 | 5 | As | 75 | 33 | Rb | 85 | 37 | 21.2465
B | 10 | 5 | Se | 74 | 34 | Sr | 84 | 38 | 20.505
B | 10 | 5 | Se | 76 | 34 | Sr | 86 | 38 | 21.3387
B | 11 | 5 | Se | 76 | 34 | Sr | 87 | 38 | 18.2983
B | 10 | 5 | Se | 77 | 34 | Sr | 87 | 38 | 22.34
B | 11 | 5 | Se | 77 | 34 | Sr | 88 | 38 | 22.0103
B | 10 | 5 | Se | 78 | 34 | Sr | 88 | 38 | 22.9865
B | 10 | 5 | Se | 80 | 34 | Sr* | 90 | 38 | 20.6056
B | 10 | 5 | Br | 79 | 35 | Y | 89 | 39 | 24.0856
B | 10 | 5 | Kr | 80 | 36 | Zr | 90 | 40 | 23.2892
B | 11 | 5 | Kr | 80 | 36 | Zr | 91 | 40 | 19.0379
B | 10 | 5 | Kr | 82 | 36 | Zr | 92 | 40 | 20.3364
B | 11 | 5 | Kr | 83 | 36 | Zr | 94 | 40 | 16.1111
B | 10 | 5 | Kr | 84 | 36 | Zr | 94 | 40 | 17.0491
B | 10 | 5 | Kr | 86 | 36 | Zr | 96 | 40 | 14.304
B | 10 | 5 | Sr | 84 | 38 | Mo | 94 | 42 | 20.097
B | 11 | 5 | Sr | 84 | 38 | Mo | 95 | 42 | 15.7991
B | 10 | 5 | Sr | 86 | 38 | Mo | 96 | 42 | 16.4399
B | 11 | 5 | Sr | 86 | 38 | Mo | 97 | 42 | 11.9371
B | 10 | 5 | Sr | 87 | 38 | Mo | 97 | 42 | 14.9775
B | 11 | 5 | Sr | 87 | 38 | Mo | 98 | 42 | 11.816
B | 10 | 5 | Sr | 88 | 38 | Mo | 98 | 42 | 12.1458
B | 10 | 5 | Sr* | 90 | 38 | Mo | 100 | 42 | 11.829
B | 10 | 5 | Zr | 90 | 40 | Ru | 100 | 44 | 13.2635
B | 11 | 5 | Zr | 90 | 40 | Ru | 101 | 44 | 8.8539
B | 10 | 5 | Zr | 91 | 40 | Ru | 101 | 44 | 13.1052
B | 11 | 5 | Zr | 91 | 40 | Ru | 102 | 44 | 10.0927
B | 10 | 5 | Zr | 92 | 40 | Ru | 102 | 44 | 12.863
B | 10 | 5 | Zr | 94 | 40 | Ru | 104 | 44 | 12.6208
B | 10 | 5 | Nb | 93 | 41 | Rh | 103 | 45 | 13.189
B | 10 | 5 | Mo | 92 | 42 | Pd | 102 | 46 | 13.3101
B | 10 | 5 | Mo | 94 | 42 | Pd | 104 | 46 | 13.1518
B | 11 | 5 | Mo | 94 | 42 | Pd | 105 | 46 | 8.7607
B | 10 | 5 | Mo | 95 | 42 | Pd | 105 | 46 | 13.0586
B | 11 | 5 | Mo | 95 | 42 | Pd | 106 | 46 | 11.0149
B | 10 | 5 | Mo | 96 | 42 | Pd | 106 | 46 | 13.3101
B | 11 | 5 | Mo | 97 | 42 | Pd | 108 | 46 | 10.3722
B | 10 | 5 | Mo | 98 | 42 | Pd | 108 | 46 | 13.5337
B | 10 | 5 | Mo | 100 | 42 | Pd | 110 | 46 | 14.9123
B | 10 | 5 | Ru | 96 | 44 | Cd | 106 | 48 | 13.5896
B | 10 | 5 | Ru | 98 | 44 | Cd | 108 | 48 | 13.4498
B | 11 | 5 | Ru | 99 | 44 | Cd | 110 | 48 | 11.5645
B | 10 | 5 | Ru | 100 | 44 | Cd | 110 | 48 | 12.0992
B | 11 | 5 | Ru | 100 | 44 | Cd | 111 | 48 | 7.2796
B | 10 | 5 | Ru | 101 | 44 | Cd | 111 | 48 | 11.6893
B | 11 | 5 | Ru | 101 | 44 | Cd | 112 | 48 | 9.8599
B | 10 | 5 | Ru | 102 | 44 | Cd | 112 | 48 | 12.8723
B | 11 | 5 | Ru | 102 | 44 | Cd | 113 | 48 | 7.8385
B | 10 | 5 | Ru | 104 | 44 | Cd | 114 | 48 | 13.8783
B | 10 | 5 | Rh | 103 | 45 | In | 113 | 49 | 12.537
B | 10 | 5 | Pd | 102 | 46 | Sn | 112 | 50 | 12.0526
B | 10 | 5 | Pd | 104 | 46 | Sn | 114 | 50 | 9.817
B | 11 | 5 | Pd | 104 | 46 | Sn | 115 | 50 | 8.6955
B | 10 | 5 | Pd | 105 | 46 | Sn | 115 | 50 | 13.0866
B | 11 | 5 | Pd | 105 | 46 | Sn | 116 | 50 | 11.0242
B | 10 | 5 | Pd | 106 | 46 | Sn | 116 | 50 | 13.0679
B | 11 | 5 | Pd | 106 | 46 | Sn | 117 | 50 | 8.798
B | 10 | 5 | Pd | 108 | 46 | Sn | 118 | 50 | 14.0367
B | 11 | 5 | Pd | 108 | 46 | Sn | 119 | 50 | 9.1612
B | 10 | 5 | Pd | 110 | 46 | Sn | 120 | 50 | 14.2602
B | 10 | 5 | Cd | 110 | 48 | Te | 120 | 52 | 10.6181
B | 11 | 5 | Cd | 111 | 48 | Te | 122 | 52 | 10.0741
B | 10 | 5 | Cd | 112 | 48 | Te | 122 | 52 | 11.9036
B | 11 | 5 | Cd | 112 | 48 | Te | 123 | 52 | 7.4194
B | 10 | 5 | Cd | 113 | 48 | Te | 123 | 52 | 12.4531
B | 11 | 5 | Cd | 113 | 48 | Te | 124 | 52 | 10.3908
B | 10 | 5 | Cd | 114 | 48 | Te | 124 | 52 | 12.8071
B | 11 | 5 | Cd | 114 | 48 | Te | 125 | 52 | 7.8758
B | 10 | 5 | Cd | 116 | 48 | Te | 126 | 52 | 13.6995
B | 10 | 5 | Sn | 114 | 50 | Xe | 124 | 54 | 11.9036
B | 11 | 5 | Sn | 115 | 50 | Xe | 126 | 54 | 8.0723
B | 10 | 5 | Sn | 116 | 50 | Xe | 126 | 54 | 10.1347
B | 11 | 5 | Sn | 117 | 50 | Xe | 128 | 54 | 8.2223
B | 10 | 5 | Sn | 118 | 50 | Xe | 128 | 54 | 10.4244
B | 11 | 5 | Sn | 118 | 50 | Xe | 129 | 54 | 5.8787
B | 10 | 5 | Sn | 119 | 50 | Xe | 129 | 54 | 10.7541
B | 11 | 5 | Sn | 119 | 50 | Xe | 130 | 54 | 8.5558
B | 10 | 5 | Sn | 120 | 50 | Xe | 130 | 54 | 10.7671
B | 11 | 5 | Sn | 120 | 50 | Xe | 131 | 54 | 5.9131
B | 10 | 5 | Sn | 122 | 50 | Xe | 132 | 54 | 11.3521
B | 10 | 5 | Sn | 124 | 50 | Xe | 134 | 54 | 11.9054
B | 10 | 5 | Sb | 123 | 51 | Cs | 133 | 55 | 11.177
B | 10 | 5 | Te | 120 | 52 | Ba | 130 | 56 | 10.4784
B | 10 | 5 | Te | 122 | 52 | Ba | 132 | 56 | 10.0778
B | 11 | 5 | Te | 123 | 52 | Ba | 134 | 56 | 8.5465
B | 10 | 5 | Te | 124 | 52 | Ba | 134 | 56 | 10.6088
B | 11 | 5 | Te | 124 | 52 | Ba | 135 | 56 | 6.0501
B | 10 | 5 | Te | 125 | 52 | Ba | 135 | 56 | 10.9814
B | 11 | 5 | Te | 125 | 52 | Ba | 136 | 56 | 8.7234
B | 10 | 5 | Te | 126 | 52 | Ba | 136 | 56 | 11.0112
B | 11 | 5 | Te | 126 | 52 | Ba | 137 | 56 | 6.5084
B | 10 | 5 | Te | 128 | 52 | Ba | 138 | 56 | 11.7732
B | 11 | 5 | I | 127 | 53 | La | 138 | 57 | 6.3779
B | 10 | 5 | Xe | 126 | 54 | Ce | 136 | 58 | 9.3224
B | 10 | 5 | Xe | 128 | 54 | Ce | 138 | 58 | 10.0201
B | 11 | 5 | Xe | 129 | 54 | Ce | 140 | 58 | 7.7025
B | 10 | 5 | Xe | 130 | 54 | Ce | 140 | 58 | 9.9009
B | 11 | 5 | Xe | 131 | 54 | Ce | 142 | 58 | 4.9854
B | 10 | 5 | Xe | 132 | 54 | Ce | 142 | 58 | 7.5088
B | 10 | 5 | Ba | 132 | 56 | Nd | 142 | 60 | 9.8561
B | 11 | 5 | Ba | 132 | 56 | Nd | 143 | 60 | 4.4758
B | 10 | 5 | Ba | 134 | 56 | Nd | 144 | 60 | 6.8456
B | 11 | 5 | Ba | 134 | 56 | Nd | 145 | 60 | 1.3553
B | 10 | 5 | Ba | 135 | 56 | Nd | 145 | 60 | 5.9141
B | 11 | 5 | Ba | 135 | 56 | Nd | 146 | 60 | 2.0353
B | 10 | 5 | Ba | 136 | 56 | Nd | 146 | 60 | 4.2933
B | 10 | 5 | Ba | 138 | 56 | Nd | 148 | 60 | 1.3684
B | 11 | 5 | Ce | 136 | 58 | Sm | 147 | 62 | 1.6627
B | 10 | 5 | Ce | 138 | 58 | Sm | 148 | 62 | 3.8182
B | 10 | 5 | Ce | 140 | 58 | Sm | 150 | 62 | 1.6292
B | 10 | 5 | Ce | 142 | 58 | Sm | 152 | 62 | 2.3185
B | 10 | 5 | Pr | 141 | 59 | Eu | 151 | 63 | 0.65112
B | 10 | 5 | Nd | 142 | 60 | Gd | 152 | 64 | 0.82624
B | 10 | 5 | Nd | 144 | 60 | Gd | 154 | 64 | 1.9738
B | 10 | 5 | Nd | 145 | 60 | Gd | 155 | 64 | 2.3371
B | 10 | 5 | Nd | 146 | 60 | Gd | 156 | 64 | 3.2872
B | 10 | 5 | Nd | 148 | 60 | Gd | 158 | 64 | 4.9546
B | 10 | 5 | Nd | 150 | 60 | Gd | 160 | 64 | 6.0817
B | 10 | 5 | Sm | 148 | 62 | Dy | 158 | 66 | 3.2966
B | 11 | 5 | Sm | 149 | 62 | Dy | 160 | 66 | 1.3088
B | 10 | 5 | Sm | 150 | 62 | Dy | 160 | 66 | 4.7683
B | 10 | 5 | Sm | 152 | 62 | Dy | 162 | 66 | 5.5508
B | 11 | 5 | Sm | 152 | 62 | Dy | 163 | 66 | 0.39589
B | 10 | 5 | Sm | 154 | 62 | Dy | 164 | 66 | 5.6998
B | 10 | 5 | Gd | 152 | 64 | Er | 162 | 68 | 3.4177
B | 10 | 5 | Gd | 154 | 64 | Er | 164 | 68 | 4.0604
B | 11 | 5 | Gd | 155 | 64 | Er | 166 | 68 | 1.3926
B | 10 | 5 | Gd | 156 | 64 | Er | 166 | 68 | 4.3212
B | 10 | 5 | Gd | 157 | 64 | Er | 167 | 68 | 4.4982
B | 11 | 5 | Gd | 157 | 64 | Er | 168 | 68 | 0.80574
B | 10 | 5 | Gd | 158 | 64 | Er | 168 | 68 | 4.3398
B | 10 | 5 | Gd | 160 | 64 | Er | 170 | 68 | 4.2374
B | 10 | 5 | Tb | 159 | 65 | Tm | 169 | 69 | 3.2966
B | 10 | 5 | Dy | 160 | 66 | Yb | 170 | 70 | 2.6911
B | 10 | 5 | Dy | 161 | 66 | Yb | 171 | 70 | 2.8494
B | 10 | 5 | Dy | 162 | 66 | Yb | 172 | 70 | 2.6538
B | 10 | 5 | Dy | 163 | 66 | Yb | 173 | 70 | 2.8029
B | 10 | 5 | Dy | 164 | 66 | Yb | 174 | 70 | 2.5607
B | 10 | 5 | Ho | 165 | 67 | Lu | 175 | 71 | 2.1881
B | 10 | 5 | Er | 164 | 68 | Hf | 174 | 72 | 1.8434
B | 10 | 5 | Er | 166 | 68 | Hf | 176 | 72 | 1.5733
B | 10 | 5 | Er | 167 | 68 | Hf | 177 | 72 | 1.4056
B | 10 | 5 | Er | 168 | 68 | Hf | 178 | 72 | 1.3497
B | 10 | 5 | Er | 170 | 68 | Hf | 180 | 72 | 1.5267
B | 10 | 5 | Yb | 170 | 70 | W | 180 | 74 | 0.78153
B | 10 | 5 | Yb | 172 | 70 | W | 182 | 74 | 1.1448
B | 10 | 5 | Yb | 173 | 70 | W | 183 | 74 | 0.88399
B | 10 | 5 | Yb | 174 | 70 | W | 184 | 74 | 0.90262
B | 10 | 5 | Yb | 176 | 70 | W | 186 | 74 | 1.2473
B | 10 | 5 | Lu | 175 | 71 | Re | 185 | 75 | 0.75358
B | 10 | 5 | Hf | 174 | 72 | Os | 184 | 76 | 0.59523
B | 10 | 5 | Hf | 176 | 72 | Os | 186 | 76 | 0.60454
B | 10 | 5 | Hf | 177 | 72 | Os | 187 | 76 | 0.42756
B | 10 | 5 | Hf | 178 | 72 | Os | 188 | 76 | 0.78153
B | 10 | 5 | Hf | 179 | 72 | Os | 189 | 76 | 0.66043
B | 10 | 5 | Hf | 180 | 72 | Os | 190 | 76 | 1.0703
B | 10 | 5 | Ta | 181 | 73 | Ir | 191 | 77 | 0.064275
B | 10 | 5 | W | 184 | 74 | Pt | 194 | 78 | 1.0423
B | 10 | 5 | W | 186 | 74 | Pt | 196 | 78 | 2.1406
B | 10 | 5 | Re | 187 | 75 | Au | 197 | 79 | 2.1862
B | 10 | 5 | Os | 186 | 76 | Hg | 196 | 80 | 0.98459
B | 10 | 5 | Os | 188 | 76 | Hg | 198 | 80 | 1.9645
B | 10 | 5 | Os | 189 | 76 | Hg | 199 | 80 | 2.7321
B | 10 | 5 | Os | 190 | 76 | Hg | 200 | 80 | 2.9761
B | 10 | 5 | Os | 192 | 76 | Hg | 202 | 80 | 3.4642
B | 10 | 5 | Ir | 193 | 77 | Tl | 203 | 81 | 3.6217
B | 10 | 5 | Pt | 194 | 78 | Pb | 204 | 82 | 2.4964
B | 10 | 5 | Pt | 196 | 78 | Pb | 206 | 82 | 3.236
B | 10 | 5 | Pt | 198 | 78 | Pb | 208 | 82 | 3.563
C | 12 | 6 | N | 14 | 7 | Mg | 26 | 12 | 19.2363
C | 13 | 6 | Mg | 24 | 12 | Cl | 37 | 17 | 20.9614
C | 12 | 6 | Mg | 25 | 12 | Cl | 37 | 17 | 18.5777
C | 13 | 6 | Al | 27 | 13 | Ar | 40 | 18 | 20.9633
C | 12 | 6 | Si | 28 | 14 | K | 40 | 19 | 12.034
C | 13 | 6 | Si | 28 | 14 | K | 41 | 19 | 17.1823
C | 12 | 6 | Si | 29 | 14 | K | 41 | 19 | 13.652
C | 12 | 6 | P | 31 | 15 | Ca | 43 | 20 | 13.9566
C | 13 | 6 | P | 31 | 15 | Ca | 44 | 20 | 20.1454
C | 13 | 6 | S | 32 | 16 | Sc | 45 | 21 | 18.1725
C | 12 | 6 | S | 33 | 16 | Sc | 45 | 21 | 14.4773
C | 12 | 6 | Cl | 35 | 17 | Ti | 47 | 22 | 15.9258
C | 13 | 6 | Cl | 35 | 17 | Ti | 48 | 22 | 22.599
C | 12 | 6 | Cl | 37 | 17 | Ti | 49 | 22 | 16.7939
C | 13 | 6 | Cl | 37 | 17 | Ti | 50 | 22 | 22.7843
C | 12 | 6 | Ar | 38 | 18 | V | 50 | 23 | 14.4941
C | 13 | 6 | Ar | 38 | 18 | V | 51 | 23 | 20.587
C | 13 | 6 | K | 39 | 19 | Cr | 52 | 24 | 24.7349
C | 12 | 6 | K | 40 | 19 | Cr | 52 | 24 | 21.8845
C | 13 | 6 | K | 40 | 19 | Cr | 53 | 24 | 24.8811
C | 12 | 6 | K | 41 | 19 | Cr | 53 | 24 | 19.7328
C | 13 | 6 | K | 41 | 19 | Cr | 54 | 24 | 24.5076
C | 13 | 6 | Ca | 42 | 20 | Mn | 55 | 25 | 22.2888
C | 12 | 6 | Ca | 43 | 20 | Mn | 55 | 25 | 19.3061
C | 12 | 6 | Sc | 45 | 21 | Fe | 57 | 26 | 19.1189
C | 13 | 6 | Sc | 45 | 21 | Fe | 58 | 26 | 24.2198
C | 13 | 6 | Ti | 46 | 22 | Co | 59 | 27 | 21.2353
C | 12 | 6 | Ti | 47 | 22 | Co | 59 | 27 | 17.296
C | 13 | 6 | Ti | 47 | 22 | Co* | 60 | 27 | 19.8464
C | 12 | 6 | Ti | 48 | 22 | Co* | 60 | 27 | 13.1732
C | 12 | 6 | V | 50 | 23 | Ni | 62 | 28 | 17.5307
C | 13 | 6 | V | 51 | 23 | Ni | 64 | 28 | 18.0458
C | 13 | 6 | Cr | 50 | 24 | Cu | 63 | 29 | 18.4529
C | 13 | 6 | Cr | 52 | 24 | Cu | 65 | 29 | 14.9803
C | 12 | 6 | Cr | 53 | 24 | Cu | 65 | 29 | 11.9837
C | 12 | 6 | Mn | 55 | 25 | Zn | 67 | 30 | 10.1579
C | 13 | 6 | Mn | 55 | 25 | Zn | 68 | 30 | 15.4097
C | 13 | 6 | Fe | 56 | 26 | Ga | 69 | 31 | 11.7406
C | 12 | 6 | Fe | 57 | 26 | Ga | 69 | 31 | 9.0467
C | 13 | 6 | Fe | 58 | 26 | Ga | 71 | 31 | 10.9786
C | 13 | 6 | Co | 59 | 27 | Ge | 72 | 32 | 13.4713
C | 12 | 6 | Co* | 60 | 27 | Ge | 72 | 32 | 10.9208
C | 13 | 6 | Co* | 60 | 27 | Ge | 73 | 32 | 12.8546
C | 13 | 6 | Ni | 62 | 28 | As | 75 | 33 | 9.4258
C | 13 | 6 | Cu | 63 | 29 | Se | 76 | 34 | 12.7801
C | 12 | 6 | Cu | 65 | 29 | Se | 77 | 34 | 7.3141
C | 13 | 6 | Cu | 65 | 29 | Se | 78 | 34 | 12.8472
C | 13 | 6 | Zn | 66 | 30 | Br | 79 | 35 | 10.2967
C | 12 | 6 | Zn | 67 | 30 | Br | 79 | 35 | 8.1981
C | 13 | 6 | Zn | 68 | 30 | Br | 81 | 35 | 11.0615
C | 13 | 6 | Ga | 69 | 31 | Kr | 82 | 36 | 14.4875
C | 12 | 6 | Ga | 71 | 31 | Kr | 83 | 36 | 9.9754
C | 13 | 6 | Ga | 71 | 31 | Kr | 84 | 36 | 15.5466
C | 13 | 6 | Ge | 72 | 32 | Rb | 85 | 37 | 12.7857
C | 12 | 6 | Ge | 73 | 32 | Rb | 85 | 37 | 10.8519
C | 13 | 6 | Ge | 74 | 32 | Rb | 87 | 37 | 14.2742
C | 12 | 6 | As | 75 | 33 | Sr | 87 | 38 | 11.8207
C | 13 | 6 | As | 75 | 33 | Sr | 88 | 38 | 18.0002
C | 13 | 6 | Se | 76 | 34 | Y | 89 | 39 | 15.9779
C | 12 | 6 | Se | 77 | 34 | Y | 89 | 39 | 13.5104
C | 12 | 6 | Br | 79 | 35 | Zr | 91 | 40 | 12.2007
C | 13 | 6 | Br | 79 | 35 | Zr | 92 | 40 | 15.9397
C | 13 | 6 | Br | 81 | 35 | Zr | 94 | 40 | 12.6292
C | 13 | 6 | Kr | 80 | 36 | Nb | 93 | 41 | 12.7773
C | 12 | 6 | Rb | 85 | 37 | Mo | 97 | 42 | 5.5517
C | 13 | 6 | Rb | 85 | 37 | Mo | 98 | 42 | 8.8995
C | 13 | 6 | Rb | 87 | 37 | Mo | 100 | 42 | 4.6239
C | 12 | 6 | Y | 89 | 39 | Ru | 101 | 44 | 1.2203
C | 13 | 6 | Y | 89 | 39 | Ru | 102 | 44 | 4.7171
C | 13 | 6 | Zr | 90 | 40 | Rh | 103 | 45 | 2.6771
C | 12 | 6 | Zr | 91 | 40 | Rh | 103 | 45 | 0.41917
C | 12 | 6 | Nb | 93 | 41 | Pd | 105 | 46 | 1.2855
C | 13 | 6 | Nb | 93 | 41 | Pd | 106 | 46 | 5.751
C | 13 | 6 | Mo | 94 | 42 | Ag | 107 | 47 | 2.91
C | 12 | 6 | Mo | 95 | 42 | Ag | 107 | 47 | 0.69862
C | 13 | 6 | Mo | 96 | 42 | Ag | 109 | 47 | 2.9845
C | 12 | 6 | Mo | 97 | 42 | Ag | 109 | 47 | 0.97807
C | 13 | 6 | Ru | 100 | 44 | In | 113 | 49 | 1.9506
C | 13 | 6 | Ru | 102 | 44 | In | 115 | 49 | 2.7982
C | 12 | 6 | Rh | 103 | 45 | Sn | 115 | 50 | 1.183
C | 13 | 6 | Rh | 103 | 45 | Sn | 116 | 50 | 5.63
C | 13 | 6 | Pd | 108 | 46 | Sb | 121 | 51 | 3.2826
C | 13 | 6 | Pd | 110 | 46 | Sb | 123 | 51 | 3.4503
C | 13 | 6 | Ag | 107 | 47 | Te | 120 | 52 | 3.5527
C | 13 | 6 | Ag | 109 | 47 | Te | 122 | 52 | 4.7078
C | 13 | 6 | Cd | 114 | 48 | I | 127 | 53 | 2.3958
C | 13 | 6 | In | 113 | 49 | Xe | 126 | 54 | 3.2276
C | 13 | 6 | In | 115 | 49 | Xe | 128 | 54 | 3.6198
C | 13 | 6 | Sn | 120 | 50 | Cs | 133 | 55 | 0.36701
C | 13 | 6 | Sn | 124 | 50 | Cs* | 137 | 55 | 1.6525
C | 13 | 6 | Sb | 121 | 51 | Ba | 134 | 56 | 2.6026
C | 13 | 6 | Sb | 123 | 51 | Ba | 136 | 56 | 2.9286
C | 13 | 6 | Te | 125 | 52 | La | 138 | 57 | 0.89796
C | 13 | 6 | Te | 126 | 52 | La | 139 | 57 | 0.49928
C | 13 | 6 | I | 127 | 53 | Ce | 140 | 58 | 1.7568
N | 14 | 7 | O | 16 | 8 | Si | 30 | 14 | 22.7247
N | 14 | 7 | Ne | 20 | 10 | S | 34 | 16 | 25.9132
N | 14 | 7 | Na | 23 | 11 | Cl | 37 | 17 | 25.2612
N | 14 | 7 | Mg | 24 | 12 | Ar | 38 | 18 | 23.8109
N | 15 | 7 | Mg | 25 | 12 | Ar | 40 | 18 | 21.9497
N | 14 | 7 | Mg | 26 | 12 | Ar | 40 | 18 | 21.8426
N | 14 | 7 | Al | 27 | 13 | K | 41 | 19 | 21.3703
N | 14 | 7 | Si | 28 | 14 | Ca | 42 | 20 | 20.0653
N | 15 | 7 | Si | 28 | 14 | Ca | 43 | 20 | 17.0044
N | 14 | 7 | Si | 29 | 14 | Ca | 43 | 20 | 19.5176
N | 15 | 7 | Si | 29 | 14 | Ca | 44 | 20 | 19.6629
N | 14 | 7 | Si | 30 | 14 | Ca | 44 | 20 | 20.0392
N | 14 | 7 | P | 31 | 15 | Sc | 45 | 21 | 19.6415
N | 14 | 7 | S | 32 | 16 | Ti | 46 | 22 | 21.1291
N | 15 | 7 | S | 32 | 16 | Ti | 47 | 22 | 19.0248
N | 14 | 7 | S | 33 | 16 | Ti | 47 | 22 | 21.3731
N | 15 | 7 | S | 33 | 16 | Ti | 48 | 22 | 22.0028
N | 14 | 7 | S | 34 | 16 | Ti | 48 | 22 | 21.5725
N | 15 | 7 | S | 34 | 16 | Ti | 49 | 22 | 18.7286
N | 15 | 7 | Cl | 35 | 17 | V | 50 | 23 | 20.3047
N | 14 | 7 | Cl | 37 | 17 | V | 51 | 23 | 23.4364
N | 14 | 7 | Ar | 36 | 18 | Cr | 50 | 24 | 23.0442
N | 14 | 7 | Ar | 38 | 18 | Cr | 52 | 24 | 23.7093
N | 15 | 7 | Ar | 38 | 18 | Cr | 53 | 24 | 20.6624
N | 14 | 7 | Ar | 40 | 18 | Cr | 54 | 24 | 24.9147
N | 15 | 7 | K | 40 | 19 | Mn | 55 | 25 | 24.2766
N | 14 | 7 | K | 41 | 19 | Mn | 55 | 25 | 25.1718
N | 14 | 7 | Ca | 40 | 20 | Fe | 54 | 26 | 24.4145
N | 14 | 7 | Ca | 42 | 20 | Fe | 56 | 26 | 25.0926
N | 15 | 7 | Ca | 42 | 20 | Fe | 57 | 26 | 21.7429
N | 14 | 7 | Ca | 43 | 20 | Fe | 57 | 26 | 24.8038
N | 15 | 7 | Ca | 43 | 20 | Fe | 58 | 26 | 23.8612
N | 14 | 7 | Ca | 44 | 20 | Fe | 58 | 26 | 23.7158
N | 14 | 7 | Sc | 45 | 21 | Co | 59 | 27 | 24.1918
N | 15 | 7 | Sc | 45 | 21 | Co* | 60 | 27 | 20.6987
N | 14 | 7 | Ti | 46 | 22 | Ni | 60 | 28 | 23.3731
N | 15 | 7 | Ti | 46 | 22 | Ni | 61 | 28 | 20.206
N | 14 | 7 | Ti | 47 | 22 | Ni | 61 | 28 | 22.3102
N | 15 | 7 | Ti | 47 | 22 | Ni | 62 | 28 | 21.9097
N | 14 | 7 | Ti | 48 | 22 | Ni | 62 | 28 | 21.28
N | 15 | 7 | Ti | 49 | 22 | Ni | 64 | 28 | 18.6448
N | 14 | 7 | Ti | 50 | 22 | Ni | 64 | 28 | 18.6979
N | 15 | 7 | V | 50 | 23 | Cu | 65 | 29 | 18.152
N | 14 | 7 | V | 51 | 23 | Cu | 65 | 29 | 18.1027
N | 14 | 7 | Cr | 50 | 24 | Zn | 64 | 30 | 18.7677
N | 14 | 7 | Cr | 52 | 24 | Zn | 66 | 30 | 16.4949
N | 15 | 7 | Cr | 52 | 24 | Zn | 67 | 30 | 12.55
N | 14 | 7 | Cr | 53 | 24 | Zn | 67 | 30 | 15.5969
N | 15 | 7 | Cr | 53 | 24 | Zn | 68 | 30 | 14.8052
N | 14 | 7 | Cr | 54 | 24 | Zn | 68 | 30 | 16.0739
N | 14 | 7 | Mn | 55 | 25 | Ga | 69 | 31 | 14.5444
N | 14 | 7 | Fe | 56 | 26 | Ge | 70 | 32 | 12.8518
N | 15 | 7 | Fe | 57 | 26 | Ge | 72 | 32 | 12.5007
N | 14 | 7 | Fe | 58 | 26 | Ge | 72 | 32 | 13.4433
N | 15 | 7 | Fe | 58 | 26 | Ge | 73 | 32 | 9.3336
N | 15 | 7 | Co* | 60 | 27 | As | 75 | 33 | 11.4891
N | 14 | 7 | Ni | 60 | 28 | Se | 74 | 34 | 10.782
N | 15 | 7 | Ni | 61 | 28 | Se | 76 | 34 | 11.1109
N | 14 | 7 | Ni | 62 | 28 | Se | 76 | 34 | 11.5114
N | 15 | 7 | Ni | 62 | 28 | Se | 77 | 34 | 7.9354
N | 14 | 7 | Ni | 64 | 28 | Se | 78 | 34 | 12.904
N | 14 | 7 | Cu | 65 | 29 | Br | 79 | 35 | 11.8113
N | 14 | 7 | Zn | 64 | 30 | Kr | 78 | 36 | 11.1956
N | 14 | 7 | Zn | 66 | 30 | Kr | 80 | 36 | 12.0228
N | 15 | 7 | Zn | 67 | 30 | Kr | 82 | 36 | 12.8304
N | 14 | 7 | Zn | 68 | 30 | Kr | 82 | 36 | 13.6222
N | 15 | 7 | Zn | 68 | 30 | Kr | 83 | 36 | 10.0993
N | 14 | 7 | Zn | 70 | 30 | Kr | 84 | 36 | 15.9155
N | 14 | 7 | Ga | 71 | 31 | Rb | 85 | 37 | 15.2504
N | 14 | 7 | Ge | 70 | 32 | Sr | 84 | 38 | 13.2673
N | 14 | 7 | Ge | 72 | 32 | Sr | 86 | 38 | 14.9635
N | 15 | 7 | Ge | 72 | 32 | Sr | 87 | 38 | 12.3889
N | 14 | 7 | Ge | 73 | 32 | Sr | 87 | 38 | 16.4986
N | 15 | 7 | Ge | 73 | 32 | Sr | 88 | 38 | 16.6346
N | 14 | 7 | Ge | 74 | 32 | Sr | 88 | 38 | 17.4953
N | 14 | 7 | Ge | 76 | 32 | Sr* | 90 | 38 | 16.0888
N | 14 | 7 | As | 75 | 33 | Y | 89 | 39 | 18.0635
N | 14 | 7 | Se | 76 | 34 | Zr | 90 | 40 | 16.9076
N | 15 | 7 | Se | 76 | 34 | Zr | 91 | 40 | 13.122
N | 14 | 7 | Se | 77 | 34 | Zr | 91 | 40 | 16.698
N | 15 | 7 | Se | 77 | 34 | Zr | 92 | 40 | 14.3934
N | 14 | 7 | Se | 78 | 34 | Zr | 92 | 40 | 14.9039
N | 14 | 7 | Se | 80 | 34 | Zr | 94 | 40 | 12.6814
N | 14 | 7 | Br | 79 | 35 | Nb | 93 | 41 | 14.5034
N | 14 | 7 | Kr | 78 | 36 | Mo | 92 | 42 | 16.1335
N | 14 | 7 | Kr | 80 | 36 | Mo | 94 | 42 | 13.8653
N | 15 | 7 | Kr | 80 | 36 | Mo | 95 | 42 | 10.0331
N | 14 | 7 | Kr | 82 | 36 | Mo | 96 | 42 | 11.3409
N | 15 | 7 | Kr | 82 | 36 | Mo | 97 | 42 | 7.3038
N | 14 | 7 | Kr | 83 | 36 | Mo | 97 | 42 | 10.8268
N | 15 | 7 | Kr | 83 | 36 | Mo | 98 | 42 | 8.131
N | 14 | 7 | Kr | 84 | 36 | Mo | 98 | 42 | 8.6033
N | 14 | 7 | Kr | 86 | 36 | Mo | 100 | 42 | 5.8582
N | 14 | 7 | Sr | 84 | 38 | Ru | 98 | 44 | 10.3564
N | 15 | 7 | Sr | 84 | 38 | Ru | 99 | 44 | 6.8968
N | 14 | 7 | Sr | 86 | 38 | Ru | 100 | 44 | 8.8324
N | 15 | 7 | Sr | 86 | 38 | Ru | 101 | 44 | 4.8885
N | 14 | 7 | Sr | 87 | 38 | Ru | 101 | 44 | 7.4631
N | 15 | 7 | Sr | 87 | 38 | Ru | 102 | 44 | 4.9164
N | 14 | 7 | Sr | 88 | 38 | Ru | 102 | 44 | 4.7804
N | 14 | 7 | Sr* | 90 | 38 | Ru | 104 | 44 | 4.6966
N | 14 | 7 | Y | 89 | 39 | Rh | 103 | 45 | 3.6067
N | 14 | 7 | Zr | 90 | 40 | Pd | 104 | 46 | 3.7278
N | 14 | 7 | Zr | 91 | 40 | Pd | 105 | 46 | 3.5881
N | 15 | 7 | Zr | 91 | 40 | Pd | 106 | 46 | 2.0102
N | 14 | 7 | Zr | 92 | 40 | Pd | 106 | 46 | 4.3147
N | 14 | 7 | Zr | 94 | 40 | Pd | 108 | 46 | 5.0878
N | 14 | 7 | Zr | 96 | 40 | Pd | 110 | 46 | 6.4664
N | 14 | 7 | Nb | 93 | 41 | Ag | 107 | 47 | 3.998
N | 14 | 7 | Mo | 92 | 42 | Cd | 106 | 48 | 3.3366
N | 14 | 7 | Mo | 94 | 42 | Cd | 108 | 48 | 3.7092
N | 15 | 7 | Mo | 95 | 42 | Cd | 110 | 48 | 2.6622
N | 14 | 7 | Mo | 96 | 42 | Cd | 110 | 48 | 4.4917
N | 15 | 7 | Mo | 96 | 42 | Cd | 111 | 48 | 0.13786
N | 14 | 7 | Mo | 97 | 42 | Cd | 111 | 48 | 4.175
N | 15 | 7 | Mo | 97 | 42 | Cd | 112 | 48 | 2.8113
N | 14 | 7 | Mo | 98 | 42 | Cd | 112 | 48 | 5.507
N | 15 | 7 | Mo | 98 | 42 | Cd | 113 | 48 | 0.93895
N | 14 | 7 | Mo | 100 | 42 | Cd | 114 | 48 | 6.7459
N | 14 | 7 | Ru | 98 | 44 | Sn | 112 | 50 | 3.5415
N | 15 | 7 | Ru | 99 | 44 | Sn | 114 | 50 | 0.21238
N | 14 | 7 | Ru | 100 | 44 | Sn | 114 | 50 | 0.28131
N | 14 | 7 | Ru | 101 | 44 | Sn | 115 | 50 | 3.5695
N | 15 | 7 | Ru | 101 | 44 | Sn | 116 | 50 | 1.9729
N | 14 | 7 | Ru | 102 | 44 | Sn | 116 | 50 | 4.5196
N | 15 | 7 | Ru | 102 | 44 | Sn | 117 | 50 | 0.71539
N | 14 | 7 | Ru | 104 | 44 | Sn | 118 | 50 | 6.5037
N | 15 | 7 | Ru | 104 | 44 | Sn | 119 | 50 | 2.094
N | 15 | 7 | Pd | 105 | 46 | Te | 120 | 52 | 0.2217
N | 14 | 7 | Pd | 106 | 46 | Te | 120 | 52 | 1.7996
N | 14 | 7 | Pd | 108 | 46 | Te | 122 | 52 | 3.8769
N | 14 | 7 | Pd | 110 | 46 | Te | 124 | 52 | 4.6407
N | 15 | 7 | Pd | 110 | 46 | Te | 125 | 52 | 0.17512
N | 14 | 7 | Cd | 110 | 48 | Xe | 124 | 54 | 0.085699
N | 15 | 7 | Cd | 111 | 48 | Xe | 126 | 54 | 0.41824
N | 14 | 7 | Cd | 112 | 48 | Xe | 126 | 54 | 1.782
N | 15 | 7 | Cd | 113 | 48 | Xe | 128 | 54 | 1.0992
N | 14 | 7 | Cd | 114 | 48 | Xe | 128 | 54 | 3.0497
N | 14 | 7 | Cd | 116 | 48 | Xe | 130 | 54 | 4.4171
N | 15 | 7 | Cd | 116 | 48 | Xe | 131 | 54 | 0.028878
N | 14 | 7 | Sn | 120 | 50 | Ba | 134 | 56 | 0.98925
N | 14 | 7 | Sn | 122 | 50 | Ba | 136 | 56 | 2.135
N | 14 | 7 | Sn | 124 | 50 | Ba | 138 | 56 | 3.2341
N | 14 | 7 | Te | 124 | 52 | Ce | 138 | 58 | 0.26268
N | 14 | 7 | Te | 126 | 52 | Ce | 140 | 58 | 0.61851
N | 14 | 7 | I | 127 | 53 | Pr | 141 | 59 | 0.19003
O | 17 | 8 | Ne | 20 | 10 | Cl | 37 | 17 | 23.9208
O | 16 | 8 | Ne | 21 | 10 | Cl | 37 | 17 | 21.3014
O | 17 | 8 | Na | 23 | 11 | Ar | 40 | 18 | 24.706
O | 16 | 8 | Mg | 24 | 12 | K | 40 | 19 | 14.8592
O | 17 | 8 | Mg | 24 | 12 | K | 41 | 19 | 20.8133
O | 16 | 8 | Mg | 25 | 12 | K | 41 | 19 | 17.6239
O | 16 | 8 | Al | 27 | 13 | Ca | 43 | 20 | 16.4595
O | 17 | 8 | Al | 27 | 13 | Ca | 44 | 20 | 23.4541
O | 17 | 8 | Si | 28 | 14 | Sc | 45 | 21 | 18.7622
O | 16 | 8 | Si | 29 | 14 | Sc | 45 | 21 | 14.4261
O | 16 | 8 | P | 31 | 15 | Ti | 47 | 22 | 15.7609
O | 17 | 8 | P | 31 | 15 | Ti | 48 | 22 | 23.2398
O | 18 | 8 | P | 31 | 15 | Ti | 49 | 22 | 23.3395
O | 18 | 8 | S | 32 | 16 | V | 50 | 23 | 22.4201
O | 17 | 8 | S | 33 | 16 | V | 50 | 23 | 21.8249
O | 16 | 8 | S | 34 | 16 | V | 50 | 23 | 14.5453
O | 18 | 8 | S | 33 | 16 | V | 51 | 23 | 24.8178
O | 17 | 8 | S | 34 | 16 | V | 51 | 23 | 21.4439
O | 17 | 8 | Cl | 35 | 17 | Cr | 52 | 24 | 25.5928
O | 18 | 8 | Cl | 35 | 17 | Cr | 53 | 24 | 25.4894
O | 16 | 8 | Cl | 37 | 17 | Cr | 53 | 24 | 18.7789
O | 17 | 8 | Cl | 37 | 17 | Cr | 54 | 24 | 24.3595
O | 17 | 8 | Ar | 38 | 18 | Mn | 55 | 25 | 22.1742
O | 17 | 8 | K | 39 | 19 | Fe | 56 | 26 | 26.0036
O | 16 | 8 | K | 40 | 19 | Fe | 56 | 26 | 22.3475
O | 18 | 8 | K | 39 | 19 | Fe | 57 | 26 | 25.5975
O | 17 | 8 | K | 40 | 19 | Fe | 57 | 26 | 25.8471
O | 16 | 8 | K | 41 | 19 | Fe | 57 | 26 | 19.893
O | 18 | 8 | K | 40 | 19 | Fe | 58 | 26 | 27.8479
O | 17 | 8 | K | 41 | 19 | Fe | 58 | 26 | 25.7996
O | 17 | 8 | Ca | 42 | 20 | Co | 59 | 27 | 22.8887
O | 16 | 8 | Ca | 43 | 20 | Co | 59 | 27 | 19.1003
O | 18 | 8 | Ca | 42 | 20 | Co* | 60 | 27 | 22.3391
O | 17 | 8 | Ca | 43 | 20 | Co* | 60 | 27 | 22.4565
O | 16 | 8 | Ca | 44 | 20 | Co* | 60 | 27 | 15.4619
O | 16 | 8 | Sc | 45 | 21 | Ni | 61 | 28 | 18.4296
O | 17 | 8 | Sc | 45 | 21 | Ni | 62 | 28 | 24.8783
O | 17 | 8 | Ti | 46 | 22 | Cu | 63 | 29 | 20.6531
O | 16 | 8 | Ti | 47 | 22 | Cu | 63 | 29 | 15.9081
O | 18 | 8 | Ti | 47 | 22 | Cu | 65 | 29 | 21.5473
O | 17 | 8 | Ti | 48 | 22 | Cu | 65 | 29 | 17.9741
O | 16 | 8 | Ti | 49 | 22 | Cu | 65 | 29 | 13.9687
O | 16 | 8 | V | 50 | 23 | Zn | 66 | 30 | 14.9337
O | 17 | 8 | V | 50 | 23 | Zn | 67 | 30 | 17.8381
O | 16 | 8 | V | 51 | 23 | Zn | 67 | 30 | 10.9395
O | 18 | 8 | V | 50 | 23 | Zn | 68 | 30 | 19.9899
O | 17 | 8 | V | 51 | 23 | Zn | 68 | 30 | 16.997
O | 17 | 8 | Cr | 52 | 24 | Ga | 69 | 31 | 13.0092
O | 16 | 8 | Cr | 53 | 24 | Ga | 69 | 31 | 9.2069
O | 18 | 8 | Cr | 53 | 24 | Ga | 71 | 31 | 13.9454
O | 17 | 8 | Cr | 54 | 24 | Ga | 71 | 31 | 12.2706
O | 17 | 8 | Mn | 55 | 25 | Ge | 72 | 32 | 14.0712
O | 18 | 8 | Mn | 55 | 25 | Ge | 73 | 32 | 12.9049
O | 18 | 8 | Fe | 57 | 26 | As | 75 | 33 | 12.0852
O | 17 | 8 | Fe | 58 | 26 | As | 75 | 33 | 10.0844
O | 17 | 8 | Co | 59 | 27 | Se | 76 | 34 | 12.1979
O | 16 | 8 | Co* | 60 | 27 | Se | 76 | 34 | 8.8417
O | 18 | 8 | Co | 59 | 27 | Se | 77 | 34 | 11.5654
O | 17 | 8 | Co* | 60 | 27 | Se | 77 | 34 | 12.115
O | 18 | 8 | Co* | 60 | 27 | Se | 78 | 34 | 14.5481
O | 18 | 8 | Ni | 61 | 28 | Br | 79 | 35 | 11.0485
O | 17 | 8 | Ni | 62 | 28 | Br | 79 | 35 | 8.5055
O | 17 | 8 | Ni | 64 | 28 | Br | 81 | 35 | 10.0126
O | 17 | 8 | Cu | 63 | 29 | Kr | 80 | 36 | 11.5002
O | 17 | 8 | Cu | 65 | 29 | Kr | 82 | 36 | 12.5165
O | 18 | 8 | Cu | 65 | 29 | Kr | 83 | 36 | 11.9371
O | 18 | 8 | Zn | 67 | 30 | Rb | 85 | 37 | 13.5989
O | 17 | 8 | Zn | 68 | 30 | Rb | 85 | 37 | 11.4471
O | 17 | 8 | Zn | 70 | 30 | Rb | 87 | 37 | 14.2537
O | 17 | 8 | Ga | 69 | 31 | Sr | 86 | 38 | 14.4903
O | 18 | 8 | Ga | 69 | 31 | Sr | 87 | 38 | 14.8592
O | 16 | 8 | Ga | 71 | 31 | Sr | 87 | 38 | 10.1207
O | 17 | 8 | Ga | 71 | 31 | Sr | 88 | 38 | 17.106
O | 17 | 8 | Ge | 72 | 32 | Y | 89 | 39 | 14.7046
O | 16 | 8 | Ge | 73 | 32 | Y | 89 | 39 | 11.965
O | 16 | 8 | As | 75 | 33 | Zr | 91 | 40 | 10.4747
O | 17 | 8 | As | 75 | 33 | Zr | 92 | 40 | 15.0194
O | 17 | 8 | Se | 76 | 34 | Nb | 93 | 41 | 11.4974
O | 16 | 8 | Se | 77 | 34 | Nb | 93 | 41 | 8.2242
O | 16 | 8 | Br | 79 | 35 | Mo | 95 | 42 | 7.0263
O | 17 | 8 | Br | 79 | 35 | Mo | 96 | 42 | 12.0461
O | 18 | 8 | Br | 79 | 35 | Mo | 97 | 42 | 10.9525
O | 16 | 8 | Br | 81 | 35 | Mo | 97 | 42 | 5.1316
O | 17 | 8 | Br | 81 | 35 | Mo | 98 | 42 | 9.2851
O | 16 | 8 | Rb | 85 | 37 | Ru | 101 | 44 | 2.3334
O | 17 | 8 | Rb | 85 | 37 | Ru | 102 | 44 | 6.636
O | 17 | 8 | Rb | 87 | 37 | Ru | 104 | 44 | 2.5933
O | 17 | 8 | Sr | 86 | 38 | Rh | 103 | 45 | 3.3478
O | 17 | 8 | Y | 89 | 39 | Pd | 106 | 46 | 1.2706
O | 17 | 8 | Nb | 93 | 41 | Cd | 110 | 48 | 2.0344
O | 18 | 8 | Nb | 93 | 41 | Cd | 111 | 48 | 0.6241
O | 18 | 8 | Mo | 95 | 42 | In | 113 | 49 | 0.5589
O | 18 | 8 | Mo | 97 | 42 | In | 115 | 49 | 0.78246
O | 17 | 8 | Mo | 98 | 42 | In | 115 | 49 | 0.53468
O | 17 | 8 | Ru | 104 | 44 | Sb | 121 | 51 | 0.85139
F | 19 | 9 | Ne | 21 | 10 | Ar | 40 | 18 | 27.8237
F | 19 | 9 | Mg | 24 | 12 | Ca | 43 | 20 | 22.98
F | 19 | 9 | Mg | 25 | 12 | Ca | 44 | 20 | 26.7851
F | 19 | 9 | Si | 28 | 14 | Ti | 47 | 22 | 21.959
F | 19 | 9 | Si | 29 | 14 | Ti | 48 | 22 | 25.1019
F | 19 | 9 | Si | 30 | 14 | Ti | 49 | 22 | 22.6344
F | 19 | 9 | P | 31 | 15 | V | 50 | 23 | 23.2901
F | 19 | 9 | S | 33 | 16 | Cr | 52 | 24 | 27.3412
F | 19 | 9 | S | 34 | 16 | Cr | 53 | 24 | 23.8639
F | 19 | 9 | Ar | 38 | 18 | Fe | 57 | 26 | 23.9729
F | 19 | 9 | K | 40 | 19 | Co | 59 | 27 | 27.2211
F | 19 | 9 | K | 41 | 19 | Co* | 60 | 27 | 24.6231
F | 19 | 9 | Ca | 42 | 20 | Ni | 61 | 28 | 24.2039
F | 19 | 9 | Ca | 43 | 20 | Ni | 62 | 28 | 26.8643
F | 19 | 9 | Ti | 47 | 22 | Zn | 66 | 30 | 22.463
F | 19 | 9 | Ti | 48 | 22 | Zn | 67 | 30 | 17.8884
F | 19 | 9 | Ti | 49 | 22 | Zn | 68 | 30 | 19.9405
F | 19 | 9 | V | 50 | 23 | Ga | 69 | 31 | 18.5256
F | 19 | 9 | Cr | 53 | 24 | Ge | 72 | 32 | 15.8112
F | 19 | 9 | Cr | 54 | 24 | Ge | 73 | 32 | 12.9701
F | 19 | 9 | Fe | 57 | 26 | Se | 76 | 34 | 13.5719
F | 19 | 9 | Fe | 58 | 26 | Se | 77 | 34 | 10.9385
F | 19 | 9 | Co* | 60 | 27 | Br | 79 | 35 | 12.9133
F | 19 | 9 | Ni | 61 | 28 | Kr | 80 | 36 | 12.1756
F | 19 | 9 | Ni | 64 | 28 | Kr | 83 | 36 | 11.395
F | 19 | 9 | Zn | 67 | 30 | Sr | 86 | 38 | 15.1778
F | 19 | 9 | Zn | 68 | 30 | Sr | 87 | 38 | 13.3949
F | 19 | 9 | Ge | 72 | 32 | Zr | 91 | 40 | 14.1932
F | 19 | 9 | Ge | 73 | 32 | Zr | 92 | 40 | 15.9984
F | 19 | 9 | Se | 76 | 34 | Mo | 95 | 42 | 11.0978
F | 19 | 9 | Se | 77 | 34 | Mo | 96 | 42 | 12.8444
F | 19 | 9 | Se | 78 | 34 | Mo | 97 | 42 | 9.3177
F | 19 | 9 | Kr | 80 | 36 | Ru | 99 | 44 | 8.1115
F | 19 | 9 | Kr | 82 | 36 | Ru | 101 | 44 | 7.2358
F | 19 | 9 | Kr | 83 | 36 | Ru | 102 | 44 | 8.2121
F | 19 | 9 | Sr | 86 | 38 | Pd | 105 | 46 | 2.8178
F | 19 | 9 | Sr | 87 | 38 | Pd | 106 | 46 | 3.8145
F | 19 | 9 | Zr | 91 | 40 | Cd | 110 | 48 | 0.63808
F | 19 | 9 | Mo | 97 | 42 | Sn | 116 | 50 | 1.9049
F | 19 | 9 | Mo | 98 | 42 | Sn | 117 | 50 | 0.79643
F | 19 | 9 | Mo | 100 | 42 | Sn | 119 | 50 | 2.4079
Ne | 20 | 10 | Ne | 20 | 10 | K | 40 | 19 | 19.4459
Ne | 20 | 10 | Ne | 21 | 10 | K | 41 | 19 | 22.7806
Ne | 20 | 10 | Na | 23 | 11 | Ca | 43 | 20 | 21.8296
Ne | 21 | 10 | Na | 23 | 11 | Ca | 44 | 20 | 26.2048
Ne | 21 | 10 | Mg | 24 | 12 | Sc | 45 | 21 | 21.4011
Ne | 20 | 10 | Mg | 25 | 12 | Sc | 45 | 21 | 20.831
Ne | 20 | 10 | Al | 27 | 13 | Ti | 47 | 22 | 20.6969
Ne | 21 | 10 | Al | 27 | 13 | Ti | 48 | 22 | 25.5565
Ne | 22 | 10 | Al | 27 | 13 | Ti | 49 | 22 | 23.3367
Ne | 22 | 10 | Si | 28 | 14 | V | 50 | 23 | 19.6983
Ne | 21 | 10 | Si | 29 | 14 | V | 50 | 23 | 21.5874
Ne | 20 | 10 | Si | 30 | 14 | V | 50 | 23 | 17.7338
Ne | 22 | 10 | Si | 29 | 14 | V | 51 | 23 | 22.2608
Ne | 21 | 10 | Si | 30 | 14 | V | 51 | 23 | 22.0131
Ne | 21 | 10 | P | 31 | 15 | Cr | 52 | 24 | 25.2416
Ne | 22 | 10 | P | 31 | 15 | Cr | 53 | 24 | 22.8188
Ne | 22 | 10 | S | 33 | 16 | Mn | 55 | 25 | 23.0936
Ne | 21 | 10 | S | 34 | 16 | Mn | 55 | 25 | 22.0392
Ne | 21 | 10 | Cl | 35 | 17 | Fe | 56 | 26 | 25.8695
Ne | 22 | 10 | Cl | 35 | 17 | Fe | 57 | 26 | 23.1439
Ne | 20 | 10 | Cl | 37 | 17 | Fe | 57 | 26 | 21.3722
Ne | 21 | 10 | Cl | 37 | 17 | Fe | 58 | 26 | 24.6594
Ne | 21 | 10 | Ar | 38 | 18 | Co | 59 | 27 | 21.7821
Ne | 22 | 10 | Ar | 38 | 18 | Co* | 60 | 27 | 18.9131
Ne | 20 | 10 | Ar | 40 | 18 | Co* | 60 | 27 | 19.58
Ne | 21 | 10 | K | 39 | 19 | Ni | 60 | 28 | 24.9454
Ne | 20 | 10 | K | 40 | 19 | Ni | 60 | 28 | 23.9087
Ne | 22 | 10 | K | 39 | 19 | Ni | 61 | 28 | 22.4024
Ne | 21 | 10 | K | 40 | 19 | Ni | 61 | 28 | 24.9715
Ne | 20 | 10 | K | 41 | 19 | Ni | 61 | 28 | 21.6367
Ne | 22 | 10 | K | 40 | 19 | Ni | 62 | 28 | 25.1951
Ne | 21 | 10 | K | 41 | 19 | Ni | 62 | 28 | 25.4661
Ne | 21 | 10 | Ca | 42 | 20 | Cu | 63 | 29 | 21.3144
Ne | 20 | 10 | Ca | 43 | 20 | Cu | 63 | 29 | 20.1454
Ne | 22 | 10 | Ca | 43 | 20 | Cu | 65 | 29 | 20.8459
Ne | 21 | 10 | Ca | 44 | 20 | Cu | 65 | 29 | 20.0765
Ne | 21 | 10 | Sc | 45 | 21 | Zn | 66 | 30 | 22.095
Ne | 22 | 10 | Sc | 45 | 21 | Zn | 67 | 30 | 18.7743
Ne | 22 | 10 | Ti | 47 | 22 | Ga | 69 | 31 | 16.2648
Ne | 21 | 10 | Ti | 48 | 22 | Ga | 69 | 31 | 15.011
Ne | 20 | 10 | Ti | 49 | 22 | Ga | 69 | 31 | 13.625
Ne | 22 | 10 | Ti | 49 | 22 | Ga | 71 | 31 | 13.4247
Ne | 21 | 10 | Ti | 50 | 22 | Ga | 71 | 31 | 12.8537
Ne | 20 | 10 | V | 50 | 23 | Ge | 70 | 32 | 14.1867
Ne | 22 | 10 | V | 50 | 23 | Ge | 72 | 32 | 15.3398
Ne | 21 | 10 | V | 51 | 23 | Ge | 72 | 32 | 14.6664
Ne | 22 | 10 | V | 51 | 23 | Ge | 73 | 32 | 11.1807
Ne | 22 | 10 | Cr | 53 | 24 | As | 75 | 33 | 9.7397
Ne | 21 | 10 | Cr | 54 | 24 | As | 75 | 33 | 10.3843
Ne | 21 | 10 | Mn | 55 | 25 | Se | 76 | 34 | 11.8058
Ne | 22 | 10 | Mn | 55 | 25 | Se | 77 | 34 | 8.8539
Ne | 22 | 10 | Fe | 57 | 26 | Br | 79 | 35 | 7.8534
Ne | 21 | 10 | Fe | 58 | 26 | Br | 79 | 35 | 8.172
Ne | 21 | 10 | Co | 59 | 27 | Kr | 80 | 36 | 9.926
Ne | 20 | 10 | Co* | 60 | 27 | Kr | 80 | 36 | 9.1892
Ne | 22 | 10 | Co* | 60 | 27 | Kr | 82 | 36 | 10.9059
Ne | 21 | 10 | Ni | 64 | 28 | Rb | 85 | 37 | 9.4062
Ne | 21 | 10 | Cu | 63 | 29 | Sr | 84 | 38 | 9.3783
Ne | 21 | 10 | Cu | 65 | 29 | Sr | 86 | 38 | 11.5272
Ne | 22 | 10 | Cu | 65 | 29 | Sr | 87 | 38 | 9.5767
Ne | 22 | 10 | Zn | 67 | 30 | Y | 89 | 39 | 12.2063
Ne | 21 | 10 | Zn | 68 | 30 | Y | 89 | 39 | 12.374
Ne | 21 | 10 | Ga | 69 | 31 | Zr | 90 | 40 | 14.169
Ne | 22 | 10 | Ga | 69 | 31 | Zr | 91 | 40 | 11.0075
Ne | 20 | 10 | Ga | 71 | 31 | Zr | 91 | 40 | 11.2077
Ne | 21 | 10 | Ga | 71 | 31 | Zr | 92 | 40 | 13.1331
Ne | 21 | 10 | Ge | 72 | 32 | Nb | 93 | 41 | 9.232
Ne | 20 | 10 | Ge | 73 | 32 | Nb | 93 | 41 | 9.1119
Ne | 20 | 10 | As | 75 | 33 | Mo | 95 | 42 | 7.7333
Ne | 21 | 10 | As | 75 | 33 | Mo | 96 | 42 | 10.1337
Ne | 22 | 10 | As | 75 | 33 | Mo | 97 | 42 | 6.7207
Ne | 20 | 10 | Br | 79 | 35 | Ru | 99 | 44 | 4.3873
Ne | 21 | 10 | Br | 79 | 35 | Ru | 100 | 44 | 8.5483
Ne | 22 | 10 | Br | 79 | 35 | Ru | 101 | 44 | 5.2285
Ne | 20 | 10 | Br | 81 | 35 | Ru | 101 | 44 | 4.3464
Ne | 21 | 10 | Br | 81 | 35 | Ru | 102 | 44 | 6.0296
Ne | 21 | 10 | Kr | 82 | 36 | Rh | 103 | 45 | 2.3585
Ne | 20 | 10 | Kr | 83 | 36 | Rh | 103 | 45 | 1.6515
Ne | 21 | 10 | Rb | 85 | 37 | Pd | 106 | 46 | 2.1974
Na | 23 | 11 | Mg | 24 | 12 | Ti | 47 | 22 | 21.4803
Na | 23 | 11 | Mg | 25 | 12 | Ti | 48 | 22 | 25.7698
Na | 23 | 11 | Mg | 26 | 12 | Ti | 49 | 22 | 22.8188
Na | 23 | 11 | Al | 27 | 13 | V | 50 | 23 | 22.4891
Na | 23 | 11 | Si | 29 | 14 | Cr | 52 | 24 | 23.986
Na | 23 | 11 | Si | 30 | 14 | Cr | 53 | 24 | 21.3154
Na | 23 | 11 | S | 33 | 16 | Fe | 56 | 26 | 24.5002
Na | 23 | 11 | S | 34 | 16 | Fe | 57 | 26 | 20.7202
Na | 23 | 11 | Cl | 37 | 17 | Co* | 60 | 27 | 20.3653
Na | 23 | 11 | Ar | 38 | 18 | Ni | 61 | 28 | 19.9796
Na | 23 | 11 | K | 40 | 19 | Cu | 63 | 29 | 22.5291
Na | 23 | 11 | Ca | 43 | 20 | Zn | 66 | 30 | 20.9633
Na | 23 | 11 | Ca | 44 | 20 | Zn | 67 | 30 | 16.8731
Na | 23 | 11 | Ti | 47 | 22 | Ge | 70 | 32 | 15.9789
Na | 23 | 11 | Ti | 49 | 22 | Ge | 72 | 32 | 14.4922
Na | 23 | 11 | Ti | 50 | 22 | Ge | 73 | 32 | 10.4355
Na | 23 | 11 | Cr | 53 | 24 | Se | 76 | 34 | 10.4281
Na | 23 | 11 | Cr | 54 | 24 | Se | 77 | 34 | 8.1208
Na | 23 | 11 | Fe | 57 | 26 | Kr | 80 | 36 | 8.1822
Na | 23 | 11 | Ni | 61 | 28 | Sr | 84 | 38 | 6.9359
Na | 23 | 11 | Ni | 64 | 28 | Sr | 87 | 38 | 8.2363
Na | 23 | 11 | Zn | 67 | 30 | Zr | 90 | 40 | 11.7387
Na | 23 | 11 | Zn | 68 | 30 | Zr | 91 | 40 | 8.7449
Na | 23 | 11 | Ge | 72 | 32 | Mo | 95 | 42 | 5.7147
Na | 23 | 11 | Ge | 73 | 32 | Mo | 96 | 42 | 7.995
Na | 23 | 11 | Ge | 74 | 32 | Mo | 97 | 42 | 4.8186
Na | 23 | 11 | Se | 76 | 34 | Ru | 99 | 44 | 2.7218
Na | 23 | 11 | Se | 77 | 34 | Ru | 100 | 44 | 6.2289
Na | 23 | 11 | Se | 78 | 34 | Ru | 101 | 44 | 2.7954
Na | 23 | 11 | Kr | 83 | 36 | Pd | 106 | 46 | 0.65577
Mg | 25 | 12 | Mg | 25 | 12 | V | 50 | 23 | 22.8356
Mg | 24 | 12 | Mg | 26 | 12 | V | 50 | 23 | 19.0686
Mg | 25 | 12 | Mg | 26 | 12 | V | 51 | 23 | 22.7778
Mg | 25 | 12 | Al | 27 | 13 | Cr | 52 | 24 | 25.0209
Mg | 26 | 12 | Al | 27 | 13 | Cr | 53 | 24 | 21.8668
Mg | 26 | 12 | Si | 29 | 14 | Mn | 55 | 25 | 19.5875
Mg | 25 | 12 | Si | 30 | 14 | Mn | 55 | 25 | 20.0709
Mg | 25 | 12 | P | 31 | 15 | Fe | 56 | 26 | 22.9809
Mg | 26 | 12 | P | 31 | 15 | Fe | 57 | 26 | 19.5241
Mg | 26 | 12 | S | 33 | 16 | Co | 59 | 27 | 19.4328
Mg | 25 | 12 | S | 34 | 16 | Co | 59 | 27 | 19.1096
Mg | 26 | 12 | S | 34 | 16 | Co* | 60 | 27 | 15.5094
Mg | 25 | 12 | Cl | 35 | 17 | Ni | 60 | 28 | 22.2739
Mg | 26 | 12 | Cl | 35 | 17 | Ni | 61 | 28 | 18.9997
Mg | 24 | 12 | Cl | 37 | 17 | Ni | 61 | 28 | 18.5293
Mg | 25 | 12 | Cl | 37 | 17 | Ni | 62 | 28 | 21.7886
Mg | 25 | 12 | Ar | 38 | 18 | Cu | 63 | 29 | 17.6704
Mg | 25 | 12 | Ar | 40 | 18 | Cu | 65 | 29 | 19.0379
Mg | 25 | 12 | K | 39 | 19 | Zn | 64 | 30 | 19.0109
Mg | 24 | 12 | K | 40 | 19 | Zn | 64 | 30 | 18.5442
Mg | 26 | 12 | K | 40 | 19 | Zn | 66 | 30 | 19.1431
Mg | 25 | 12 | K | 41 | 19 | Zn | 66 | 30 | 20.1454
Mg | 26 | 12 | K | 41 | 19 | Zn | 67 | 30 | 16.0934
Mg | 26 | 12 | Ca | 43 | 20 | Ga | 69 | 31 | 14.6142
Mg | 25 | 12 | Ca | 44 | 20 | Ga | 69 | 31 | 14.576
Mg | 25 | 12 | Ca | 46 | 20 | Ga | 71 | 31 | 13.6827
Mg | 25 | 12 | Sc | 45 | 21 | Ge | 70 | 32 | 16.1912
Mg | 26 | 12 | Ti | 49 | 22 | As | 75 | 33 | 8.2698
Mg | 25 | 12 | Ti | 50 | 22 | As | 75 | 33 | 8.43
Mg | 24 | 12 | V | 50 | 23 | Se | 74 | 34 | 9.0914
Mg | 26 | 12 | V | 50 | 23 | Se | 76 | 34 | 9.8058
Mg | 25 | 12 | V | 51 | 23 | Se | 76 | 34 | 9.8636
Mg | 26 | 12 | V | 51 | 23 | Se | 77 | 34 | 6.1805
Mg | 26 | 12 | Cr | 53 | 24 | Br | 79 | 35 | 4.5587
Mg | 25 | 12 | Cr | 54 | 24 | Br | 79 | 35 | 5.9346
Mg | 25 | 12 | Mn | 55 | 25 | Kr | 80 | 36 | 6.9965
Mg | 25 | 12 | Co | 59 | 27 | Sr | 84 | 38 | 5.2667
Mg | 24 | 12 | Co* | 60 | 27 | Sr | 84 | 38 | 5.0999
Mg | 26 | 12 | Co* | 60 | 27 | Sr | 86 | 38 | 6.6481
Mg | 25 | 12 | Ni | 64 | 28 | Y | 89 | 39 | 7.7957
Mg | 25 | 12 | Cu | 65 | 29 | Zr | 90 | 40 | 8.6685
Mg | 26 | 12 | Cu | 65 | 29 | Zr | 91 | 40 | 4.7758
Mg | 26 | 12 | Zn | 67 | 30 | Nb | 93 | 41 | 3.4652
Mg | 25 | 12 | Zn | 68 | 30 | Nb | 93 | 41 | 4.3641
Mg | 25 | 12 | Ga | 69 | 31 | Mo | 94 | 42 | 6.3174
Mg | 26 | 12 | Ga | 69 | 31 | Mo | 95 | 42 | 2.3781
Mg | 24 | 12 | Ga | 71 | 31 | Mo | 95 | 42 | 3.8797
Mg | 25 | 12 | Ga | 71 | 31 | Mo | 96 | 42 | 5.7101
Mg | 26 | 12 | Ga | 71 | 31 | Mo | 97 | 42 | 1.5658
Mg | 24 | 12 | As | 75 | 33 | Ru | 99 | 44 | 0.50767
Mg | 25 | 12 | As | 75 | 33 | Ru | 100 | 44 | 4.0986
Mg | 26 | 12 | As | 75 | 33 | Ru | 101 | 44 | 0.047508
Mg | 25 | 12 | Br | 79 | 35 | Pd | 104 | 46 | 0.58498
Al | 27 | 13 | Si | 29 | 14 | Fe | 56 | 26 | 21.5119
Al | 27 | 13 | Si | 30 | 14 | Fe | 57 | 26 | 18.5386
Al | 27 | 13 | S | 33 | 16 | Ni | 60 | 28 | 20.6913
Al | 27 | 13 | S | 34 | 16 | Ni | 61 | 28 | 17.0939
Al | 27 | 13 | Ar | 40 | 18 | Zn | 67 | 30 | 15.6212
Al | 27 | 13 | Ca | 43 | 20 | Ge | 70 | 32 | 14.8462
Al | 27 | 13 | Ca | 46 | 20 | Ge | 73 | 32 | 11.0512
Al | 27 | 13 | Ti | 47 | 22 | Se | 74 | 34 | 10.1002
Al | 27 | 13 | Ti | 49 | 22 | Se | 76 | 34 | 9.4761
Al | 27 | 13 | Ti | 50 | 22 | Se | 77 | 34 | 5.9532
Al | 27 | 13 | Cr | 53 | 24 | Kr | 80 | 36 | 5.4055
Al | 27 | 13 | Fe | 57 | 26 | Sr | 84 | 38 | 3.3096
Al | 27 | 13 | Ni | 64 | 28 | Zr | 91 | 40 | 3.9533
Al | 27 | 13 | Zn | 67 | 30 | Mo | 94 | 42 | 3.6738
Al | 27 | 13 | Zn | 68 | 30 | Mo | 95 | 42 | 0.63342
Al | 27 | 13 | Zn | 70 | 30 | Mo | 97 | 42 | 1.0554
Al | 27 | 13 | Ge | 73 | 32 | Ru | 100 | 44 | 1.7466
Si | 29 | 14 | Si | 30 | 14 | Co | 59 | 27 | 15.8932
Si | 30 | 14 | Si | 30 | 14 | Co* | 60 | 27 | 12.7764
Si | 29 | 14 | P | 31 | 15 | Ni | 60 | 28 | 18.1371
Si | 30 | 14 | P | 31 | 15 | Ni | 61 | 28 | 15.3464
Si | 30 | 14 | S | 33 | 16 | Cu | 63 | 29 | 14.5565
Si | 29 | 14 | S | 34 | 16 | Cu | 63 | 29 | 13.7498
Si | 29 | 14 | Cl | 35 | 17 | Zn | 64 | 30 | 15.0911
Si | 29 | 14 | Cl | 37 | 17 | Zn | 66 | 30 | 15.2197
Si | 30 | 14 | Cl | 37 | 17 | Zn | 67 | 30 | 11.6511
Si | 29 | 14 | Ar | 40 | 18 | Ga | 69 | 31 | 12.2892
Si | 30 | 14 | K | 40 | 19 | Ge | 70 | 32 | 12.4746
Si | 29 | 14 | K | 41 | 19 | Ge | 70 | 32 | 12.9934
Si | 29 | 14 | Ca | 46 | 20 | As | 75 | 33 | 8.0109
Si | 29 | 14 | Sc | 45 | 21 | Se | 74 | 34 | 9.2777
Si | 30 | 14 | Ti | 49 | 22 | Br | 79 | 35 | 3.0553
Si | 29 | 14 | Ti | 50 | 22 | Br | 79 | 35 | 2.7321
Si | 28 | 14 | V | 50 | 23 | Kr | 78 | 36 | 3.4689
Si | 30 | 14 | V | 50 | 23 | Kr | 80 | 36 | 4.2318
Si | 29 | 14 | V | 51 | 23 | Kr | 80 | 36 | 3.8061
Si | 29 | 14 | Mn | 55 | 25 | Sr | 84 | 38 | 1.0889
Si | 30 | 14 | Co* | 60 | 27 | Zr | 90 | 40 | 3.0246
P | 31 | 15 | S | 33 | 16 | Zn | 64 | 30 | 14.9775
P | 31 | 15 | Ca | 43 | 20 | Se | 74 | 34 | 9.4016
P | 31 | 15 | Ca | 46 | 20 | Se | 77 | 34 | 7.003
P | 31 | 15 | Ti | 47 | 22 | Kr | 78 | 36 | 4.8
P | 31 | 15 | Ti | 49 | 22 | Kr | 80 | 36 | 4.8876
P | 31 | 15 | Cr | 53 | 24 | Sr | 84 | 38 | 0.96689
S | 33 | 16 | Cl | 37 | 17 | Ge | 70 | 32 | 12.0908
S | 34 | 16 | K | 40 | 19 | Se | 74 | 34 | 8.7775
S | 33 | 16 | K | 41 | 19 | Se | 74 | 34 | 10.103
S | 33 | 16 | Ca | 46 | 20 | Br | 79 | 35 | 6.336
S | 33 | 16 | Ca | 48 | 20 | Br | 81 | 35 | 6.9676
S | 33 | 16 | Sc | 45 | 21 | Kr | 78 | 36 | 6.5316
S | 34 | 16 | V | 50 | 23 | Sr | 84 | 38 | 1.5407
S | 33 | 16 | V | 51 | 23 | Sr | 84 | 38 | 1.9217
Cl | 37 | 17 | Ar | 40 | 18 | Se | 77 | 34 | 7.7743
Cl | 35 | 17 | Ca | 43 | 20 | Kr | 78 | 36 | 6.7692
Cl | 37 | 17 | Ca | 43 | 20 | Kr | 80 | 36 | 7.7249
Cl | 37 | 17 | Ca | 46 | 20 | Kr | 83 | 36 | 5.0804
Cl | 35 | 17 | Ca | 48 | 20 | Kr | 83 | 36 | 6.6015
Cl | 37 | 17 | Ti | 47 | 22 | Sr | 84 | 38 | 3.9849
Cl | 35 | 17 | Ti | 49 | 22 | Sr | 84 | 38 | 3.1168
Cl | 37 | 17 | Ti | 49 | 22 | Sr | 86 | 38 | 4.1945
Cl | 37 | 17 | Ti | 50 | 22 | Sr | 87 | 38 | 1.673
Cl | 37 | 17 | Cr | 53 | 24 | Zr | 90 | 40 | 2.0744
Ar | 38 | 18 | K | 40 | 19 | Kr | 78 | 36 | 5.929
Ar | 40 | 18 | K | 40 | 19 | Kr | 80 | 36 | 9.3233
Ar | 40 | 18 | Ti | 49 | 22 | Y | 89 | 39 | 4.4907
Ar | 40 | 18 | V | 50 | 23 | Zr | 90 | 40 | 4.8708
Ar | 40 | 18 | V | 51 | 23 | Zr | 91 | 40 | 1.0358
K | 41 | 19 | Ca | 43 | 20 | Sr | 84 | 38 | 6.7431
K | 40 | 19 | Ca | 44 | 20 | Sr | 84 | 38 | 5.7026
K | 40 | 19 | Ca | 46 | 20 | Sr | 86 | 38 | 7.859
K | 41 | 19 | Ca | 46 | 20 | Sr | 87 | 38 | 6.1795
K | 39 | 19 | Ca | 48 | 20 | Sr | 87 | 38 | 6.6947
K | 40 | 19 | Ca | 48 | 20 | Sr | 88 | 38 | 10.0238
K | 41 | 19 | Ti | 49 | 22 | Zr | 90 | 40 | 5.0133
K | 40 | 19 | Ti | 50 | 22 | Zr | 90 | 40 | 4.1712
K | 41 | 19 | Ti | 50 | 22 | Zr | 91 | 40 | 1.2808
Ca | 43 | 20 | Ca | 46 | 20 | Y | 89 | 39 | 6.5568
Sc | 45 | 21 | Ca | 46 | 20 | Zr | 91 | 40 | 4.0595
Sc | 45 | 21 | Ti | 47 | 22 | Mo | 92 | 42 | 1.292

## fission
Nuclear fission | [8 empty] | Alexander Parkhomov, 2018
|  | (A1, Z1) + e- + ~n → █ → (A2, Z2) + (A3, Z3) + Q | [8 empty] | (A1, Z1) + n → █ → (A2, Z2) + (A3, Z3) + e- + Q
|  | A2+A3 = A1 Z2 + Z3 = Z1 -1 | [8 empty] | A2+A3 = A1 Z2 + Z3 = Z1+1
е- on left | [9 empty] | e- on right
Source nuclide |  |  |  | Products |  |  |  |  | Energy | Source nuclide |  |  |  | Products |  |  |  |  | Energy
element 1 | A1 | Z1 | element 2 | A2 | Z2 | element 3 | A3 | Z3 | MeV | element 1 | A1 | Z1 | element 2 | A2 | Z2 | element 3 | A3 | Z3 | MeV
K* | 40 | 19 | нет | 0 | 0 | Ar | 40 | 18 | 1.5127 | n* | 1 | 0 | нет | 0 | 0 | Н | 1 | 1 | 0.78245
V* | 50 | 23 | нет | 0 | 0 | Ti | 50 | 22 | 2.2123 | K* | 40 | 19 | нет | 0 | 0 | Ca | 40 | 20 | 1.3218
Ru | 96 | 44 | Ca | 46 | 20 | V | 50 | 23 | 6.2839 | V* | 50 | 23 | нет | 0 | 0 | Cr | 50 | 24 | 1.0377
Ru | 98 | 44 | Ca | 48 | 20 | V | 50 | 23 | 5.5629 | Co* | 60 | 27 | нет | 0 | 0 | Ni | 60 | 28 | 2.8159
Ru | 99 | 44 | Ca | 48 | 20 | V | 51 | 23 | 9.0718 | Zr | 91 | 40 | Cl | 37 | 17 | Cr | 54 | 24 | 0.44246
Ag | 107 | 47 | Ne | 21 | 10 | Kr | 86 | 36 | 0.46948 | Nb | 93 | 41 | Si | 29 | 14 | Ni | 64 | 28 | 1.4624
Cd | 106 | 48 | N | 15 | 7 | Zr | 91 | 40 | 0.55145 | Nb | 93 | 41 | Ar | 40 | 18 | Cr | 53 | 24 | 2.7805
Cd | 106 | 48 | O | 17 | 8 | Y | 89 | 39 | 1.2911 | Nb | 93 | 41 | Ca | 43 | 20 | Ti | 50 | 22 | 2.2822
Cd | 106 | 48 | Ne | 21 | 10 | Rb | 85 | 37 | 0.36422 | Nb | 93 | 41 | Ca | 44 | 20 | Ti | 49 | 22 | 2.4806
Cd | 106 | 48 | Na | 23 | 11 | Kr | 83 | 36 | 1.9058 | Nb | 93 | 41 | Ca | 46 | 20 | Ti | 47 | 22 | 0.53374
Cd | 106 | 48 | Mg | 25 | 12 | Br | 81 | 35 | 3.508 | Mo | 92 | 42 | Si | 29 | 14 | Cu | 63 | 29 | 0.19002
Cd | 106 | 48 | Ca | 46 | 20 | Co* | 60 | 27 | 17.1907 | Mo | 94 | 42 | Si | 29 | 14 | Cu | 65 | 29 | 0.43128
Cd | 108 | 48 | Ne | 21 | 10 | Rb | 87 | 37 | 0.90448 | Mo | 95 | 42 | Si | 30 | 14 | Cu | 65 | 29 | 3.8871
Cd | 108 | 48 | Ca | 48 | 20 | Co* | 60 | 27 | 16.6095 | Mo | 92 | 42 | P | 31 | 15 | Ni | 61 | 28 | 1.3767
Sn | 112 | 50 | Mg | 25 | 12 | Rb | 87 | 37 | 9.2404 | Mo | 95 | 42 | P | 31 | 15 | Ni | 64 | 28 | 3.7241
Te | 123 | 52 | нет | 0 | 0 | Sb | 123 | 51 | 0.027947 | Mo | 92 | 42 | S | 32 | 16 | Co* | 60 | 27 | 0.38191
La | 138 | 57 | нет | 0 | 0 | Ba | 138 | 56 | 1.6767 | Mo | 92 | 42 | S | 33 | 16 | Co | 59 | 27 | 1.5267
Ce | 136 | 58 | N | 14 | 7 | Sn | 122 | 50 | 0.41731 | Mo | 94 | 42 | S | 34 | 16 | Co* | 60 | 27 | 2.8588
Pr | 141 | 59 | O | 17 | 8 | Sn | 124 | 50 | 2.8094 | Mo | 92 | 42 | Cl | 35 | 17 | Fe | 57 | 26 | 1.9012
Nd | 143 | 60 | Не | 4 | 2 | La | 139 | 57 | 0.89144 | Mo | 94 | 42 | Cl | 37 | 17 | Fe | 57 | 26 | 3.2137
Nd | 143 | 60 | N | 15 | 7 | Te | 128 | 52 | 4.473 | Mo | 95 | 42 | Cl | 37 | 17 | Fe | 58 | 26 | 6.1031
Nd | 143 | 60 | F | 19 | 9 | Sn | 124 | 50 | 5.5657 | Mo | 92 | 42 | K | 39 | 19 | Cr | 53 | 24 | 1.7931
Nd | 145 | 60 | N | 15 | 7 | Te | 130 | 52 | 4.9854 | Mo | 92 | 42 | K | 40 | 19 | Cr | 52 | 24 | 1.6469
Sm | 144 | 62 | N | 14 | 7 | Xe | 130 | 54 | 4.5625 | Mo | 94 | 42 | K | 40 | 19 | Cr | 54 | 24 | 1.7261
Sm | 144 | 62 | N | 15 | 7 | Xe | 129 | 54 | 6.295 | Mo | 95 | 42 | Ar | 40 | 18 | Mn | 55 | 25 | 4.9201
Sm | 144 | 62 | O | 17 | 8 | I | 127 | 53 | 7.6047 | Mo | 94 | 42 | K | 41 | 19 | Cr | 53 | 24 | 2.0996
Sm | 144 | 62 | F | 19 | 9 | Te | 125 | 52 | 8.2204 | Mo | 95 | 42 | K | 41 | 19 | Cr | 54 | 24 | 4.6631
Sm | 144 | 62 | Ne | 21 | 10 | Sb | 123 | 51 | 12.7158 | Mo | 92 | 42 | Ca | 42 | 20 | V | 50 | 23 | 0.46295
Sm | 147 | 62 | B | 11 | 5 | Ba | 136 | 56 | 0.88958 | Mo | 94 | 42 | Ca | 43 | 20 | V | 51 | 23 | 1.8462
Sm | 147 | 62 | N | 15 | 7 | Xe | 132 | 54 | 9.641 | Mo | 94 | 42 | Ca | 44 | 20 | V | 50 | 23 | 1.9422
Sm | 147 | 62 | F | 19 | 9 | Te | 128 | 52 | 10.7168 | Mo | 95 | 42 | Ca | 44 | 20 | V | 51 | 23 | 5.8237
Sm | 147 | 62 | Na | 23 | 11 | Sn | 124 | 50 | 18.2638 | Mo | 94 | 42 | Sc | 45 | 21 | Ti | 49 | 22 | 0.88864
Sm | 148 | 62 | N | 14 | 7 | Xe | 134 | 54 | 5.5144 | Mo | 95 | 42 | Sc | 45 | 21 | Ti | 50 | 22 | 4.6677
Sm | 149 | 62 | B | 11 | 5 | Ba | 138 | 56 | 2.4359 | Mo | 96 | 42 | Ca | 46 | 20 | V | 50 | 23 | 3.4428
Sm | 149 | 62 | C | 12 | 6 | Cs* | 137 | 55 | 9.4174 | Mo | 97 | 42 | Ca | 46 | 20 | V | 51 | 23 | 7.5293
Sm | 149 | 62 | N | 15 | 7 | Xe | 134 | 54 | 10.6414 | Mo | 98 | 42 | Ca | 48 | 20 | V | 50 | 23 | 5.5722
Sm | 149 | 62 | F | 19 | 9 | Te | 130 | 52 | 11.0149 | Ru | 99 | 44 | Al | 27 | 13 | Ge | 72 | 32 | 2.2943
Sm | 150 | 62 | C | 13 | 6 | Cs* | 137 | 55 | 6.3677 | Ru | 101 | 44 | Al | 27 | 13 | Ge | 74 | 32 | 1.3367
Sm | 150 | 62 | N | 14 | 7 | Xe | 136 | 54 | 6.0985 | Ru | 99 | 44 | Si | 28 | 14 | Ga | 71 | 31 | 4.0175
Eu | 151 | 63 | C | 13 | 6 | Ba | 138 | 56 | 10.4942 | Ru | 98 | 44 | Si | 29 | 14 | Ga | 69 | 31 | 3.0991
Eu | 151 | 63 | N | 14 | 7 | Cs* | 137 | 55 | 8.9125 | Ru | 100 | 44 | Si | 29 | 14 | Ga | 71 | 31 | 1.5733
Eu | 151 | 63 | O | 17 | 8 | Xe | 134 | 54 | 14.0637 | Ru | 99 | 44 | Si | 30 | 14 | Ga | 69 | 31 | 6.1823
Eu | 151 | 63 | Ne | 21 | 10 | Te | 130 | 52 | 17.7738 | Ru | 101 | 44 | Si | 30 | 14 | Ga | 71 | 31 | 5.1409
Eu | 153 | 63 | O | 17 | 8 | Xe | 136 | 54 | 13.5113 | Ru | 98 | 44 | P | 31 | 15 | Zn | 67 | 30 | 4.2737
Gd | 152 | 64 | C | 13 | 6 | La | 139 | 57 | 9.423 | Ru | 99 | 44 | P | 31 | 15 | Zn | 68 | 30 | 6.9415
Gd | 152 | 64 | N | 14 | 7 | Ba | 138 | 56 | 10.5054 | Ru | 101 | 44 | P | 31 | 15 | Zn | 70 | 30 | 4.6659
Gd | 152 | 64 | N | 15 | 7 | Ba | 137 | 56 | 12.9124 | Ru | 96 | 44 | S | 33 | 16 | Cu | 63 | 29 | 6.0957
Gd | 154 | 64 | O | 17 | 8 | Cs* | 137 | 55 | 13.7544 | Ru | 98 | 44 | S | 33 | 16 | Cu | 65 | 29 | 5.8246
Gd | 155 | 64 | O | 18 | 8 | Cs* | 137 | 55 | 15.4721 | Ru | 99 | 44 | S | 34 | 16 | Cu | 65 | 29 | 9.7145
Gd | 155 | 64 | F | 19 | 9 | Xe | 136 | 54 | 15.8019 | Ru | 96 | 44 | Cl | 35 | 17 | Ni | 61 | 28 | 7.1688
Dy | 156 | 66 | B | 11 | 5 | Nd | 145 | 60 | 2.1378 | Ru | 99 | 44 | Cl | 35 | 17 | Ni | 64 | 28 | 8.6312
Dy | 156 | 66 | N | 14 | 7 | Ce | 142 | 58 | 10.6917 | Ru | 96 | 44 | Ar | 36 | 18 | Co* | 60 | 27 | 5.8181
Dy | 156 | 66 | O | 17 | 8 | La | 139 | 57 | 17.2941 | Ru | 98 | 44 | Cl | 37 | 17 | Ni | 61 | 28 | 7.9689
Dy | 156 | 66 | O | 18 | 8 | La | 138 | 57 | 16.5713 | Ru | 99 | 44 | Cl | 37 | 17 | Ni | 62 | 28 | 11.028
Dy | 156 | 66 | F | 19 | 9 | Ba | 137 | 56 | 18.4389 | Ru | 101 | 44 | Cl | 37 | 17 | Ni | 64 | 28 | 9.5618
Dy | 158 | 66 | Ne | 21 | 10 | Cs* | 137 | 55 | 21.6954 | Ru | 98 | 44 | Ar | 38 | 18 | Co* | 60 | 27 | 8.3546
Er | 162 | 68 | N | 14 | 7 | Nd | 148 | 60 | 8.4561 | Ru | 96 | 44 | K | 39 | 19 | Fe | 57 | 26 | 7.9102
Er | 162 | 68 | Mg | 25 | 12 | Cs* | 137 | 55 | 33.6642 | Ru | 96 | 44 | K | 40 | 19 | Fe | 56 | 26 | 8.0667
Er | 164 | 68 | N | 14 | 7 | Nd | 150 | 60 | 4.9816 | Ru | 98 | 44 | K | 40 | 19 | Fe | 58 | 26 | 7.6569
Yb | 171 | 70 | B | 11 | 5 | Gd | 160 | 64 | 0.051234 | Ru | 99 | 44 | Ar | 40 | 18 | Co | 59 | 27 | 9.7863
Lu* | 176 | 71 | нет | 0 | 0 | Yb | 176 | 70 | 2e-06 | Ru | 100 | 44 | Ar | 40 | 18 | Co* | 60 | 27 | 6.3621
Hf | 174 | 72 | B | 11 | 5 | Dy | 163 | 66 | 2.4079 | Ru | 98 | 44 | K | 41 | 19 | Fe | 57 | 26 | 7.7044
Hf | 174 | 72 | N | 14 | 7 | Gd | 160 | 64 | 9.2199 | Ru | 99 | 44 | K | 41 | 19 | Fe | 58 | 26 | 10.2213
Ta* | 180 | 73 | нет | 0 | 0 | Hf | 180 | 72 | 0.66136 | Ru | 98 | 44 | Ca | 43 | 20 | Mn | 55 | 25 | 8.0723
Ta | 180 | 73 | Не | 4 | 2 | Yb | 176 | 70 | 2.0279 | Ru | 99 | 44 | Ca | 44 | 20 | Mn | 55 | 25 | 11.6772
W | 180 | 74 | Не | 4 | 2 | Lu | 176 | 71 | 1.5249 | Ru | 98 | 44 | Sc | 45 | 21 | Cr | 53 | 24 | 8.3182
Re* | 187 | 75 | нет | 0 | 0 | Os | 187 | 76 | 2e-06 | Ru | 99 | 44 | Sc | 45 | 21 | Cr | 54 | 24 | 10.5091
Os | 184 | 76 | Не | 4 | 2 | Ta | 180 | 73 | 2.2701 | Ru | 96 | 44 | Ti | 46 | 22 | V | 50 | 23 | 7.2675
Os | 184 | 76 | B | 10 | 5 | Yb | 174 | 70 | 0.55983 | Ru | 101 | 44 | Ca | 46 | 20 | Mn | 55 | 25 | 11.5291
Os | 184 | 76 | B | 11 | 5 | Yb | 173 | 70 | 4.6156 | Ru | 98 | 44 | Ti | 47 | 22 | V | 51 | 23 | 9.0951
Os | 184 | 76 | N | 14 | 7 | Er | 170 | 68 | 12.8621 | Ru | 98 | 44 | Ti | 48 | 22 | V | 50 | 23 | 9.6754
Os | 187 | 76 | B | 11 | 5 | Yb | 176 | 70 | 3.6468 | Ru | 99 | 44 | Ti | 48 | 22 | V | 51 | 23 | 13.1844
Pt | 190 | 78 | B | 10 | 5 | Hf | 180 | 72 | 0.18723 | Ru | 99 | 44 | Ti | 49 | 22 | V | 50 | 23 | 10.2911
Pt | 190 | 78 | B | 11 | 5 | Hf | 179 | 72 | 4.3082 | Ru | 100 | 44 | Ti | 49 | 22 | V | 51 | 23 | 10.4094
Pt | 190 | 78 | N | 14 | 7 | Yb | 176 | 70 | 13.0111 | Ru | 100 | 44 | Ti | 50 | 22 | V | 50 | 23 | 10.307
[10 empty] | Ru | 101 | 44 | Ti | 50 | 22 | V | 51 | 23 | 14.3003
[10 empty] | Rh | 103 | 45 | O | 16 | 8 | Sr | 87 | 38 | 0.92683
[10 empty] | Rh | 103 | 45 | Mg | 25 | 12 | Se | 78 | 34 | 1.5016
[10 empty] | Rh | 103 | 45 | Mg | 26 | 12 | Se | 77 | 34 | 2.1191
[10 empty] | Rh | 103 | 45 | Si | 29 | 14 | Ge | 74 | 32 | 6.6686
[10 empty] | Rh | 103 | 45 | Si | 30 | 14 | Ge | 73 | 32 | 7.1529
[10 empty] | Rh | 103 | 45 | S | 33 | 16 | Zn | 70 | 30 | 7.4436
[10 empty] | Rh | 103 | 45 | Ca | 46 | 20 | Fe | 57 | 26 | 14.6403
[10 empty] | Rh | 103 | 45 | Ti | 49 | 22 | Cr | 54 | 24 | 16.8172
[10 empty] | Rh | 103 | 45 | Ti | 50 | 22 | Cr | 53 | 24 | 18.0328
[10 empty] | Pd | 105 | 46 | N | 15 | 7 | Zr | 90 | 40 | 0.19747
[10 empty] | Pd | 105 | 46 | O | 16 | 8 | Y | 89 | 39 | 4.0008
[10 empty] | Pd | 105 | 46 | Ne | 20 | 10 | Rb | 85 | 37 | 0.45457
[10 empty] | Pd | 108 | 46 | Ne | 21 | 10 | Rb | 87 | 37 | 0.82996
[10 empty] | Pd | 105 | 46 | Na | 23 | 11 | Kr | 82 | 36 | 1.2892
[10 empty] | Pd | 105 | 46 | Mg | 24 | 12 | Br | 81 | 35 | 3.0283
[10 empty] | Pd | 106 | 46 | Mg | 25 | 12 | Br | 81 | 35 | 0.9464
[10 empty] | Pd | 105 | 46 | Mg | 26 | 12 | Br | 79 | 35 | 3.4475
[10 empty] | Pd | 104 | 46 | Al | 27 | 13 | Se | 77 | 34 | 1.9478
[10 empty] | Pd | 105 | 46 | Al | 27 | 13 | Se | 78 | 34 | 5.3626
[10 empty] | Pd | 104 | 46 | Si | 29 | 14 | As | 75 | 33 | 5.113
[10 empty] | Pd | 105 | 46 | Si | 30 | 14 | As | 75 | 33 | 8.662
[10 empty] | Pd | 104 | 46 | P | 31 | 15 | Ge | 73 | 32 | 5.996
[10 empty] | Pd | 105 | 46 | P | 31 | 15 | Ge | 74 | 32 | 9.0606
[10 empty] | Pd | 102 | 46 | S | 33 | 16 | Ga | 69 | 31 | 7.2629
[10 empty] | Pd | 104 | 46 | S | 33 | 16 | Ga | 71 | 31 | 6.7617
[10 empty] | Pd | 105 | 46 | S | 34 | 16 | Ga | 71 | 31 | 11.1174
[10 empty] | Pd | 102 | 46 | Cl | 35 | 17 | Zn | 67 | 30 | 8.3238
[10 empty] | Pd | 105 | 46 | Cl | 35 | 17 | Zn | 70 | 30 | 9.722
[10 empty] | Pd | 104 | 46 | Cl | 37 | 17 | Zn | 67 | 30 | 9.7947
[10 empty] | Pd | 105 | 46 | Cl | 37 | 17 | Zn | 68 | 30 | 12.9282
[10 empty] | Pd | 102 | 46 | K | 40 | 19 | Ni | 62 | 28 | 11.7247
[10 empty] | Pd | 104 | 46 | K | 40 | 19 | Ni | 64 | 28 | 10.7988
[10 empty] | Pd | 105 | 46 | Ar | 40 | 18 | Cu | 65 | 29 | 13.4787
[10 empty] | Pd | 102 | 46 | K | 41 | 19 | Ni | 61 | 28 | 11.2301
[10 empty] | Pd | 105 | 46 | K | 41 | 19 | Ni | 64 | 28 | 13.829
[10 empty] | Pd | 102 | 46 | Ca | 42 | 20 | Co* | 60 | 27 | 11.6493
[10 empty] | Pd | 102 | 46 | Ca | 43 | 20 | Co | 59 | 27 | 12.0815
[10 empty] | Pd | 104 | 46 | Ca | 44 | 20 | Co* | 60 | 27 | 13.2868
[10 empty] | Pd | 102 | 46 | Sc | 45 | 21 | Fe | 57 | 26 | 12.6935
[10 empty] | Pd | 105 | 46 | Ca | 46 | 20 | Co | 59 | 27 | 16.5443
[10 empty] | Pd | 106 | 46 | Ca | 46 | 20 | Co* | 60 | 27 | 14.6291
[10 empty] | Pd | 102 | 46 | Ti | 47 | 22 | Mn | 55 | 25 | 14.0916
[10 empty] | Pd | 108 | 46 | Ca | 48 | 20 | Co* | 60 | 27 | 16.5349
[10 empty] | Pd | 104 | 46 | Ti | 49 | 22 | Mn | 55 | 25 | 16.4306
[10 empty] | Pd | 102 | 46 | V | 50 | 23 | Cr | 52 | 24 | 16.0785
[10 empty] | Pd | 104 | 46 | V | 50 | 23 | Cr | 54 | 24 | 16.316
[10 empty] | Pd | 105 | 46 | Ti | 50 | 22 | Mn | 55 | 25 | 20.3028
[10 empty] | Pd | 104 | 46 | V | 51 | 23 | Cr | 53 | 24 | 17.6341
[10 empty] | Pd | 105 | 46 | V | 51 | 23 | Cr | 54 | 24 | 20.2907
[10 empty] | Ag | 107 | 47 | O | 16 | 8 | Zr | 91 | 40 | 4.4758
[10 empty] | Ag | 107 | 47 | O | 17 | 8 | Zr | 90 | 40 | 1.4121
[10 empty] | Ag | 109 | 47 | O | 17 | 8 | Zr | 92 | 40 | 0.90914
[10 empty] | Ag | 109 | 47 | O | 18 | 8 | Zr | 91 | 40 | 0.27013
[10 empty] | Ag | 107 | 47 | Ne | 20 | 10 | Sr | 87 | 38 | 3.3888
[10 empty] | Ag | 107 | 47 | Ne | 21 | 10 | Sr | 86 | 38 | 1.7335
[10 empty] | Ag | 109 | 47 | Ne | 21 | 10 | Sr | 88 | 38 | 4.882
[10 empty] | Ag | 109 | 47 | Ne | 22 | 10 | Sr | 87 | 38 | 4.1219
[10 empty] | Ag | 107 | 47 | Mg | 24 | 12 | Kr | 83 | 36 | 5.3971
[10 empty] | Ag | 107 | 47 | Mg | 25 | 12 | Kr | 82 | 36 | 5.2601
[10 empty] | Ag | 109 | 47 | Mg | 25 | 12 | Kr | 84 | 36 | 6.8521
[10 empty] | Ag | 109 | 47 | Mg | 26 | 12 | Kr | 83 | 36 | 7.4315
[10 empty] | Ag | 107 | 47 | Si | 29 | 14 | Se | 78 | 34 | 10.3685
[10 empty] | Ag | 109 | 47 | Si | 29 | 14 | Se | 80 | 34 | 10.8957
[10 empty] | Ag | 107 | 47 | Si | 30 | 14 | Se | 77 | 34 | 10.5026
[10 empty] | Ag | 107 | 47 | S | 33 | 16 | Ge | 74 | 32 | 11.5123
[10 empty] | Ag | 109 | 47 | S | 33 | 16 | Ge | 76 | 32 | 11.0652
[10 empty] | Ag | 107 | 47 | S | 34 | 16 | Ge | 73 | 32 | 12.8034
[10 empty] | Ag | 107 | 47 | Ar | 40 | 18 | Zn | 67 | 30 | 14.3795
[10 empty] | Ag | 107 | 47 | Ca | 43 | 20 | Ni | 64 | 28 | 16.9821
[10 empty] | Ag | 107 | 47 | Ca | 46 | 20 | Ni | 61 | 28 | 18.846
[10 empty] | Ag | 109 | 47 | Ca | 48 | 20 | Ni | 61 | 28 | 19.8296
[10 empty] | Ag | 107 | 47 | Ti | 49 | 22 | Fe | 58 | 26 | 22.1984
[10 empty] | Ag | 107 | 47 | Ti | 50 | 22 | Fe | 57 | 26 | 23.088
[10 empty] | Ag | 107 | 47 | Cr | 53 | 24 | Cr | 54 | 24 | 23.6972
[10 empty] | Cd | 111 | 48 | F | 19 | 9 | Zr | 92 | 40 | 1.4112
[10 empty] | Cd | 113 | 48 | F | 19 | 9 | Zr | 94 | 40 | 0.060545
[10 empty] | Cd | 110 | 48 | Ne | 21 | 10 | Y | 89 | 39 | 3.4381
[10 empty] | Cd | 111 | 48 | Ne | 22 | 10 | Y | 89 | 39 | 7.1678
[10 empty] | Cd | 110 | 48 | Na | 23 | 11 | Sr | 87 | 38 | 4.0119
[10 empty] | Cd | 111 | 48 | Na | 23 | 11 | Sr | 88 | 38 | 8.5017
[10 empty] | Cd | 113 | 48 | Na | 23 | 11 | Sr* | 90 | 38 | 6.9927
[10 empty] | Cd | 111 | 48 | Mg | 24 | 12 | Rb | 87 | 37 | 9.5804
[10 empty] | Cd | 110 | 48 | Mg | 25 | 12 | Rb | 85 | 37 | 5.0487
[10 empty] | Cd | 112 | 48 | Mg | 25 | 12 | Rb | 87 | 37 | 7.2843
[10 empty] | Cd | 111 | 48 | Mg | 26 | 12 | Rb | 85 | 37 | 9.5096
[10 empty] | Cd | 113 | 48 | Mg | 26 | 12 | Rb | 87 | 37 | 11.9595
[10 empty] | Cd | 110 | 48 | Al | 27 | 13 | Kr | 83 | 36 | 6.8036
[10 empty] | Cd | 111 | 48 | Al | 27 | 13 | Kr | 84 | 36 | 10.6852
[10 empty] | Cd | 113 | 48 | Al | 27 | 13 | Kr | 86 | 36 | 11.6046
[10 empty] | Cd | 108 | 48 | Si | 29 | 14 | Br | 79 | 35 | 8.5334
[10 empty] | Cd | 110 | 48 | Si | 29 | 14 | Br | 81 | 35 | 9.4407
[10 empty] | Cd | 111 | 48 | Si | 30 | 14 | Br | 81 | 35 | 13.4182
[10 empty] | Cd | 108 | 48 | P | 31 | 15 | Se | 77 | 34 | 9.5972
[10 empty] | Cd | 111 | 48 | P | 31 | 15 | Se | 80 | 34 | 13.2598
[10 empty] | Cd | 108 | 48 | S | 33 | 16 | As | 75 | 33 | 10.2082
[10 empty] | Cd | 108 | 48 | Cl | 35 | 17 | Ge | 73 | 32 | 10.9777
[10 empty] | Cd | 111 | 48 | Cl | 35 | 17 | Ge | 76 | 32 | 13.3157
[10 empty] | Cd | 110 | 48 | Cl | 37 | 17 | Ge | 73 | 32 | 12.7745
[10 empty] | Cd | 111 | 48 | Cl | 37 | 17 | Ge | 74 | 32 | 16.2676
[10 empty] | Cd | 113 | 48 | Cl | 37 | 17 | Ge | 76 | 32 | 16.1651
[10 empty] | Cd | 106 | 48 | K | 39 | 19 | Zn | 67 | 30 | 14.0534
[10 empty] | Cd | 106 | 48 | K | 40 | 19 | Zn | 66 | 30 | 14.8052
[10 empty] | Cd | 108 | 48 | K | 40 | 19 | Zn | 68 | 30 | 14.0907
[10 empty] | Cd | 110 | 48 | K | 40 | 19 | Zn | 70 | 30 | 12.6814
[10 empty] | Cd | 111 | 48 | Ar | 40 | 18 | Ga | 71 | 31 | 16.1018
[10 empty] | Cd | 108 | 48 | K | 41 | 19 | Zn | 67 | 30 | 13.9873
[10 empty] | Cd | 111 | 48 | K | 41 | 19 | Zn | 70 | 30 | 16.14
[10 empty] | Cd | 106 | 48 | Ca | 43 | 20 | Cu | 63 | 29 | 16.371
[10 empty] | Cd | 108 | 48 | Ca | 43 | 20 | Cu | 65 | 29 | 16.2397
[10 empty] | Cd | 106 | 48 | Sc | 45 | 21 | Ni | 61 | 28 | 17.6816
[10 empty] | Cd | 106 | 48 | Ti | 46 | 22 | Co* | 60 | 27 | 18.1744
[10 empty] | Cd | 111 | 48 | Ca | 46 | 20 | Cu | 65 | 29 | 21.457
[10 empty] | Cd | 106 | 48 | Ti | 47 | 22 | Co | 59 | 27 | 19.5632
[10 empty] | Cd | 108 | 48 | Ti | 48 | 22 | Co* | 60 | 27 | 20.722
[10 empty] | Cd | 111 | 48 | Ca | 48 | 20 | Cu | 63 | 29 | 21.0071
[10 empty] | Cd | 113 | 48 | Ca | 48 | 20 | Cu | 65 | 29 | 22.7853
[10 empty] | Cd | 108 | 48 | Ti | 49 | 22 | Co | 59 | 27 | 21.3713
[10 empty] | Cd | 106 | 48 | V | 50 | 23 | Fe | 56 | 26 | 22.2189
[10 empty] | Cd | 108 | 48 | V | 50 | 23 | Fe | 58 | 26 | 21.9488
[10 empty] | Cd | 110 | 48 | Ti | 50 | 22 | Co* | 60 | 27 | 22.7042
[10 empty] | Cd | 108 | 48 | V | 51 | 23 | Fe | 57 | 26 | 22.9408
[10 empty] | Cd | 108 | 48 | Cr | 53 | 24 | Mn | 55 | 25 | 23.5621
[10 empty] | In | 113 | 49 | C | 12 | 6 | Ru | 101 | 44 | 0.14904
[10 empty] | In | 113 | 49 | O | 16 | 8 | Mo | 97 | 42 | 3.3673
[10 empty] | In | 113 | 49 | O | 17 | 8 | Mo | 96 | 42 | 0.55517
[10 empty] | In | 113 | 49 | Ne | 21 | 10 | Zr | 92 | 40 | 5.4409
[10 empty] | In | 115 | 49 | Ne | 21 | 10 | Zr | 94 | 40 | 3.8014
[10 empty] | In | 113 | 49 | Ne | 22 | 10 | Zr | 91 | 40 | 7.1213
[10 empty] | In | 113 | 49 | Mg | 25 | 12 | Sr | 88 | 38 | 11.9511
[10 empty] | In | 115 | 49 | Mg | 25 | 12 | Sr* | 90 | 38 | 10.1533
[10 empty] | In | 113 | 49 | Mg | 26 | 12 | Sr | 87 | 38 | 11.9222
[10 empty] | In | 113 | 49 | Si | 29 | 14 | Kr | 84 | 36 | 15.1694
[10 empty] | In | 115 | 49 | Si | 29 | 14 | Kr | 86 | 36 | 15.8
[10 empty] | In | 113 | 49 | Si | 30 | 14 | Kr | 83 | 36 | 15.2653
[10 empty] | In | 113 | 49 | S | 33 | 16 | Se | 80 | 34 | 15.1899
[10 empty] | In | 113 | 49 | Ar | 40 | 18 | Ge | 73 | 32 | 17.2662
[10 empty] | In | 113 | 49 | Ca | 43 | 20 | Zn | 70 | 30 | 18.7715
[10 empty] | In | 113 | 49 | Ca | 46 | 20 | Zn | 67 | 30 | 21.8361
[10 empty] | In | 115 | 49 | Ca | 48 | 20 | Zn | 67 | 30 | 22.8756
[10 empty] | In | 113 | 49 | Ti | 49 | 22 | Ni | 64 | 28 | 26.5047
[10 empty] | Sn | 115 | 50 | N | 15 | 7 | Ru | 100 | 44 | 0.37446
[10 empty] | Sn | 114 | 50 | F | 19 | 9 | Mo | 95 | 42 | 1.7093
[10 empty] | Sn | 115 | 50 | F | 19 | 9 | Mo | 96 | 42 | 0.53561
[10 empty] | Sn | 114 | 50 | Ne | 21 | 10 | Nb | 93 | 41 | 5.6737
[10 empty] | Sn | 115 | 50 | Ne | 22 | 10 | Nb | 93 | 41 | 5.7054
[10 empty] | Sn | 114 | 50 | Na | 23 | 11 | Zr | 91 | 40 | 10.1877
[10 empty] | Sn | 115 | 50 | Na | 23 | 11 | Zr | 92 | 40 | 8.539
[10 empty] | Sn | 117 | 50 | Na | 23 | 11 | Zr | 94 | 40 | 6.6574
[10 empty] | Sn | 119 | 50 | Na | 23 | 11 | Zr | 96 | 40 | 5.0459
[10 empty] | Sn | 114 | 50 | Mg | 25 | 12 | Y | 89 | 39 | 13.6836
[10 empty] | Sn | 115 | 50 | Mg | 26 | 12 | Y | 89 | 39 | 14.4465
[10 empty] | Sn | 114 | 50 | Al | 27 | 13 | Sr | 87 | 38 | 14.4708
[10 empty] | Sn | 115 | 50 | Al | 27 | 13 | Sr | 88 | 38 | 15.2625
[10 empty] | Sn | 117 | 50 | Al | 27 | 13 | Sr* | 90 | 38 | 13.2226
[10 empty] | Sn | 115 | 50 | Si | 28 | 14 | Rb | 87 | 37 | 16.2294
[10 empty] | Sn | 114 | 50 | Si | 29 | 14 | Rb | 85 | 37 | 16.5424
[10 empty] | Sn | 116 | 50 | Si | 29 | 14 | Rb | 87 | 37 | 15.3128
[10 empty] | Sn | 115 | 50 | Si | 30 | 14 | Rb | 85 | 37 | 16.8218
[10 empty] | Sn | 117 | 50 | Si | 30 | 14 | Rb | 87 | 37 | 18.7407
[10 empty] | Sn | 114 | 50 | P | 31 | 15 | Kr | 83 | 36 | 16.8284
[10 empty] | Sn | 115 | 50 | P | 31 | 15 | Kr | 84 | 36 | 17.0119
[10 empty] | Sn | 117 | 50 | P | 31 | 15 | Kr | 86 | 36 | 17.4003
[10 empty] | Sn | 112 | 50 | S | 33 | 16 | Br | 79 | 35 | 14.0944
[10 empty] | Sn | 114 | 50 | S | 33 | 16 | Br | 81 | 35 | 16.9113
[10 empty] | Sn | 115 | 50 | S | 34 | 16 | Br | 81 | 35 | 17.9974
[10 empty] | Sn | 112 | 50 | Cl | 35 | 17 | Se | 77 | 34 | 15.0446
[10 empty] | Sn | 115 | 50 | Cl | 35 | 17 | Se | 80 | 34 | 16.9187
[10 empty] | Sn | 114 | 50 | Cl | 37 | 17 | Se | 77 | 34 | 18.751
[10 empty] | Sn | 115 | 50 | Cl | 37 | 17 | Se | 78 | 34 | 18.8963
[10 empty] | Sn | 117 | 50 | Cl | 37 | 17 | Se | 80 | 34 | 19.2372
[10 empty] | Sn | 112 | 50 | K | 39 | 19 | Ge | 73 | 32 | 16.6421
[10 empty] | Sn | 115 | 50 | K | 39 | 19 | Ge | 76 | 32 | 17.1917
[10 empty] | Sn | 112 | 50 | K | 40 | 19 | Ge | 72 | 32 | 17.5587
[10 empty] | Sn | 114 | 50 | K | 40 | 19 | Ge | 74 | 32 | 19.3769
[10 empty] | Sn | 115 | 50 | Ar | 40 | 18 | As | 75 | 33 | 18.2256
[10 empty] | Sn | 116 | 50 | K | 40 | 19 | Ge | 76 | 32 | 15.5951
[10 empty] | Sn | 114 | 50 | K | 41 | 19 | Ge | 73 | 32 | 19.3425
[10 empty] | Sn | 115 | 50 | K | 41 | 19 | Ge | 74 | 32 | 19.1375
[10 empty] | Sn | 117 | 50 | K | 41 | 19 | Ge | 76 | 32 | 18.5041
[10 empty] | Sn | 112 | 50 | Ca | 43 | 20 | Ga | 69 | 31 | 19.0751
[10 empty] | Sn | 114 | 50 | Ca | 43 | 20 | Ga | 71 | 31 | 20.8096
[10 empty] | Sn | 115 | 50 | Ca | 44 | 20 | Ga | 71 | 31 | 21.6107
[10 empty] | Sn | 112 | 50 | Sc | 45 | 21 | Zn | 67 | 30 | 20.3736
[10 empty] | Sn | 115 | 50 | Sc | 45 | 21 | Zn | 70 | 30 | 20.7379
[10 empty] | Sn | 115 | 50 | Ca | 46 | 20 | Ga | 69 | 31 | 22.504
[10 empty] | Sn | 117 | 50 | Ca | 46 | 20 | Ga | 71 | 31 | 22.8505
[10 empty] | Sn | 112 | 50 | Ti | 47 | 22 | Cu | 65 | 29 | 23.6562
[10 empty] | Sn | 117 | 50 | Ca | 48 | 20 | Ga | 69 | 31 | 23.3013
[10 empty] | Sn | 119 | 50 | Ca | 48 | 20 | Ga | 71 | 31 | 24.393
[10 empty] | Sn | 112 | 50 | Ti | 49 | 22 | Cu | 63 | 29 | 25.5956
[10 empty] | Sn | 114 | 50 | Ti | 49 | 22 | Cu | 65 | 29 | 28.2308
[10 empty] | Sn | 112 | 50 | V | 50 | 23 | Ni | 62 | 28 | 27.4139
[10 empty] | Sn | 114 | 50 | V | 50 | 23 | Ni | 64 | 28 | 28.7236
[10 empty] | Sn | 115 | 50 | Ti | 50 | 22 | Cu | 65 | 29 | 28.8335
[10 empty] | Sn | 112 | 50 | V | 51 | 23 | Ni | 61 | 28 | 27.8638
[10 empty] | Sn | 115 | 50 | V | 51 | 23 | Ni | 64 | 28 | 29.4287
[10 empty] | Sn | 112 | 50 | Cr | 52 | 24 | Co* | 60 | 27 | 28.5223
[10 empty] | Sn | 112 | 50 | Cr | 53 | 24 | Co | 59 | 27 | 28.9685
[10 empty] | Sn | 114 | 50 | Cr | 54 | 24 | Co* | 60 | 27 | 30.9955
[10 empty] | Sn | 112 | 50 | Mn | 55 | 25 | Fe | 57 | 26 | 29.3346
[10 empty] | Sb | 121 | 51 | Ne | 21 | 10 | Mo | 100 | 42 | 2.1713
[10 empty] | Sb | 121 | 51 | Mg | 25 | 12 | Zr | 96 | 40 | 9.0448
[10 empty] | Sb | 121 | 51 | Ca | 48 | 20 | Ge | 73 | 32 | 26.107
[10 empty] | Te | 123 | 52 | N | 15 | 7 | Pd | 108 | 46 | 0.14159
[10 empty] | Te | 120 | 52 | O | 17 | 8 | Rh | 103 | 45 | 0.53654
[10 empty] | Te | 120 | 52 | F | 19 | 9 | Ru | 101 | 44 | 1.849
[10 empty] | Te | 123 | 52 | F | 19 | 9 | Ru | 104 | 44 | 0.22821
[10 empty] | Te | 120 | 52 | Na | 23 | 11 | Mo | 97 | 42 | 8.3713
[10 empty] | Te | 123 | 52 | Na | 23 | 11 | Mo | 100 | 42 | 6.3686
[10 empty] | Te | 123 | 52 | Al | 27 | 13 | Zr | 96 | 40 | 13.4554
[10 empty] | Te | 120 | 52 | S | 33 | 16 | Rb | 87 | 37 | 22.2338
[10 empty] | Te | 120 | 52 | Cl | 37 | 17 | Kr | 83 | 36 | 22.8058
[10 empty] | Te | 123 | 52 | Cl | 37 | 17 | Kr | 86 | 36 | 25.7716
[10 empty] | Te | 120 | 52 | K | 40 | 19 | Se | 80 | 34 | 22.3465
[10 empty] | Te | 123 | 52 | Ca | 48 | 20 | As | 75 | 33 | 28.1656
[10 empty] | Te | 120 | 52 | Ti | 49 | 22 | Ga | 71 | 31 | 29.6243
[10 empty] | Te | 120 | 52 | V | 50 | 23 | Zn | 70 | 30 | 29.805
[10 empty] | I | 127 | 53 | O | 17 | 8 | Pd | 110 | 46 | 0.66881
[10 empty] | Xe | 129 | 54 | N | 15 | 7 | Cd | 114 | 48 | 1.0302
[10 empty] | Xe | 124 | 54 | O | 17 | 8 | Ag | 107 | 47 | 1.8779
[10 empty] | Xe | 126 | 54 | O | 17 | 8 | Ag | 109 | 47 | 0.31205
[10 empty] | Xe | 124 | 54 | F | 19 | 9 | Pd | 105 | 46 | 2.8643
[10 empty] | Xe | 129 | 54 | F | 19 | 9 | Pd | 110 | 46 | 1.7503
[10 empty] | Xe | 124 | 54 | Ne | 21 | 10 | Rh | 103 | 45 | 6.9592
[10 empty] | Xe | 124 | 54 | Na | 23 | 11 | Ru | 101 | 44 | 11.3894
[10 empty] | Xe | 124 | 54 | Al | 27 | 13 | Mo | 97 | 42 | 17.5447
[10 empty] | Xe | 124 | 54 | Cl | 37 | 17 | Sr | 87 | 38 | 29.1874
[10 empty] | Xe | 124 | 54 | K | 40 | 19 | Kr | 84 | 36 | 28.5112
[10 empty] | Xe | 126 | 54 | K | 40 | 19 | Kr | 86 | 36 | 27.5201
[10 empty] | Xe | 124 | 54 | K | 41 | 19 | Kr | 83 | 36 | 28.0883
[10 empty] | Xe | 124 | 54 | Ca | 43 | 20 | Br | 81 | 35 | 28.8726
[10 empty] | Xe | 129 | 54 | Ca | 48 | 20 | Br | 81 | 35 | 33.6055
[10 empty] | Xe | 124 | 54 | Ti | 49 | 22 | As | 75 | 33 | 34.1607
[10 empty] | Xe | 124 | 54 | V | 50 | 23 | Ge | 74 | 32 | 35.2151
[10 empty] | Xe | 126 | 54 | V | 50 | 23 | Ge | 76 | 32 | 33.2022
[10 empty] | Xe | 124 | 54 | V | 51 | 23 | Ge | 73 | 32 | 36.1252
[10 empty] | Xe | 124 | 54 | Cr | 53 | 24 | Ga | 71 | 31 | 37.8457
[10 empty] | Xe | 124 | 54 | Co* | 60 | 27 | Ni | 64 | 28 | 41.3164
[10 empty] | Cs* | 137 | 55 | нет | 0 | 0 | Ba | 137 | 56 | 1.1737
[10 empty] | Cs | 133 | 55 | O | 17 | 8 | Cd | 116 | 48 | 0.88119
[10 empty] | Ba | 135 | 56 | C | 12 | 6 | Sb | 123 | 51 | 1.3227
[10 empty] | Ba | 130 | 56 | N | 14 | 7 | Sn | 116 | 50 | 0.7899
[10 empty] | Ba | 132 | 56 | N | 14 | 7 | Sn | 118 | 50 | 0.081969
[10 empty] | Ba | 130 | 56 | N | 15 | 7 | Sn | 115 | 50 | 2.3865
[10 empty] | Ba | 132 | 56 | N | 15 | 7 | Sn | 117 | 50 | 1.8183
[10 empty] | Ba | 134 | 56 | N | 15 | 7 | Sn | 119 | 50 | 0.75637
[10 empty] | Ba | 135 | 56 | N | 15 | 7 | Sn | 120 | 50 | 3.1037
[10 empty] | Ba | 137 | 56 | N | 15 | 7 | Sn | 122 | 50 | 1.9021
[10 empty] | Ba | 130 | 56 | O | 17 | 8 | In | 113 | 49 | 2.5951
[10 empty] | Ba | 132 | 56 | O | 17 | 8 | In | 115 | 49 | 1.7847
[10 empty] | Ba | 130 | 56 | F | 19 | 9 | Cd | 111 | 48 | 3.06
[10 empty] | Ba | 132 | 56 | F | 19 | 9 | Cd | 113 | 48 | 1.9608
[10 empty] | Ba | 135 | 56 | F | 19 | 9 | Cd | 116 | 48 | 2.0074
[10 empty] | Ba | 130 | 56 | Ne | 21 | 10 | Ag | 109 | 47 | 7.1269
[10 empty] | Ba | 130 | 56 | K | 40 | 19 | Sr* | 90 | 38 | 32.4737
[10 empty] | Ba | 130 | 56 | Ca | 43 | 20 | Rb | 87 | 37 | 35.6203
[10 empty] | Ba | 135 | 56 | Ca | 48 | 20 | Rb | 87 | 37 | 41.0109
[10 empty] | Ba | 130 | 56 | Ti | 49 | 22 | Br | 81 | 35 | 39.1125
[10 empty] | Ba | 130 | 56 | V | 50 | 23 | Se | 80 | 34 | 39.6099
[10 empty] | Ba | 130 | 56 | Co* | 60 | 27 | Zn | 70 | 30 | 43.8231
[10 empty] | La* | 138 | 57 | нет | 0 | 0 | Ce | 138 | 58 | 1.0153
[10 empty] | La | 138 | 57 | C | 12 | 6 | Te | 126 | 52 | 3.3236
[10 empty] | La | 138 | 57 | N | 15 | 7 | Sb | 123 | 51 | 2.3772
[10 empty] | La | 138 | 57 | O | 16 | 8 | Sn | 122 | 50 | 7.9037
[10 empty] | La | 139 | 57 | O | 17 | 8 | Sn | 122 | 50 | 3.2751
[10 empty] | La | 138 | 57 | O | 18 | 8 | Sn | 120 | 50 | 5.1418
[10 empty] | La | 138 | 57 | Ne | 22 | 10 | Cd | 116 | 48 | 9.7015
[10 empty] | La | 138 | 57 | Ca | 48 | 20 | Sr* | 90 | 38 | 43.8892
[10 empty] | Ce | 136 | 58 | N | 14 | 7 | Te | 122 | 52 | 0.79922
[10 empty] | Ce | 142 | 58 | N | 14 | 7 | Te | 128 | 52 | 1.0135
[10 empty] | Ce | 138 | 58 | N | 15 | 7 | Te | 123 | 52 | 1.3339
[10 empty] | Ce | 140 | 58 | N | 15 | 7 | Te | 125 | 52 | 1.2035
[10 empty] | Ce | 138 | 58 | O | 17 | 8 | Sb | 121 | 51 | 2.6417
[10 empty] | Ce | 140 | 58 | O | 17 | 8 | Sb | 123 | 51 | 2.3623
[10 empty] | Ce | 136 | 58 | F | 19 | 9 | Sn | 117 | 50 | 5.249
[10 empty] | Ce | 138 | 58 | F | 19 | 9 | Sn | 119 | 50 | 3.6561
[10 empty] | Ce | 136 | 58 | Ne | 21 | 10 | In | 115 | 49 | 8.552
[10 empty] | Ce | 136 | 58 | Na | 23 | 11 | Cd | 113 | 48 | 11.8458
[10 empty] | Ce | 136 | 58 | K | 40 | 19 | Zr | 96 | 40 | 32.5017
[10 empty] | Ce | 136 | 58 | Ti | 49 | 22 | Rb | 87 | 37 | 46.6241
[10 empty] | Ce | 136 | 58 | V | 50 | 23 | Kr | 86 | 36 | 45.9394
[10 empty] | Ce | 136 | 58 | Co* | 60 | 27 | Ge | 76 | 32 | 48.3762
[10 empty] | Pr | 141 | 59 | C | 12 | 6 | Xe | 129 | 54 | 2.4275
[10 empty] | Pr | 141 | 59 | C | 13 | 6 | Xe | 128 | 54 | 0.46388
[10 empty] | Pr | 141 | 59 | O | 16 | 8 | Te | 125 | 52 | 7.5032
[10 empty] | Pr | 141 | 59 | O | 17 | 8 | Te | 124 | 52 | 5.1195
[10 empty] | Pr | 141 | 59 | O | 18 | 8 | Te | 123 | 52 | 3.7725
[10 empty] | Pr | 141 | 59 | Ne | 21 | 10 | Sn | 120 | 50 | 10.6293
[10 empty] | Pr | 141 | 59 | Ne | 22 | 10 | Sn | 119 | 50 | 11.7508
[10 empty] | Pr | 141 | 59 | Mg | 25 | 12 | Cd | 116 | 48 | 15.4069
[10 empty] | Nd | 145 | 60 | Не | 4 | 2 | Pr | 141 | 59 | 2.0185
[10 empty] | Nd | 148 | 60 | B | 11 | 5 | Ba | 137 | 56 | 1.5044
[10 empty] | Nd | 145 | 60 | C | 12 | 6 | Cs | 133 | 55 | 6.5857
[10 empty] | Nd | 146 | 60 | C | 13 | 6 | Cs | 133 | 55 | 3.9551
[10 empty] | Nd | 150 | 60 | C | 13 | 6 | Cs* | 137 | 55 | 9.8142
[10 empty] | Nd | 142 | 60 | N | 14 | 7 | Xe | 128 | 54 | 0.65018
[10 empty] | Nd | 143 | 60 | N | 14 | 7 | Xe | 129 | 54 | 1.4848
[10 empty] | Nd | 144 | 60 | N | 14 | 7 | Xe | 130 | 54 | 2.9323
[10 empty] | Nd | 145 | 60 | N | 14 | 7 | Xe | 131 | 54 | 3.5686
[10 empty] | Nd | 146 | 60 | N | 14 | 7 | Xe | 132 | 54 | 4.9239
[10 empty] | Nd | 148 | 60 | N | 14 | 7 | Xe | 134 | 54 | 7.3029
[10 empty] | Nd | 150 | 60 | N | 14 | 7 | Xe | 136 | 54 | 9.545
[10 empty] | Nd | 143 | 60 | N | 15 | 7 | Xe | 128 | 54 | 5.5647
[10 empty] | Nd | 144 | 60 | N | 15 | 7 | Xe | 129 | 54 | 4.6649
[10 empty] | Nd | 145 | 60 | N | 15 | 7 | Xe | 130 | 54 | 7.9568
[10 empty] | Nd | 146 | 60 | N | 15 | 7 | Xe | 131 | 54 | 6.9815
[10 empty] | Nd | 143 | 60 | O | 16 | 8 | I | 127 | 53 | 9.6438
[10 empty] | Nd | 144 | 60 | O | 17 | 8 | I | 127 | 53 | 5.9746
[10 empty] | Nd | 145 | 60 | O | 18 | 8 | I | 127 | 53 | 8.0556
[10 empty] | Nd | 142 | 60 | F | 19 | 9 | Te | 123 | 52 | 4.5578
[10 empty] | Nd | 143 | 60 | F | 19 | 9 | Te | 124 | 52 | 7.8758
[10 empty] | Nd | 144 | 60 | F | 19 | 9 | Te | 125 | 52 | 6.5903
[10 empty] | Nd | 145 | 60 | F | 19 | 9 | Te | 126 | 52 | 9.7928
[10 empty] | Nd | 143 | 60 | Ne | 20 | 10 | Sb | 123 | 51 | 12.1355
[10 empty] | Nd | 142 | 60 | Ne | 21 | 10 | Sb | 121 | 51 | 9.2022
[10 empty] | Nd | 144 | 60 | Ne | 21 | 10 | Sb | 123 | 51 | 11.0857
[10 empty] | Nd | 143 | 60 | Ne | 22 | 10 | Sb | 121 | 51 | 13.4927
[10 empty] | Nd | 145 | 60 | Ne | 22 | 10 | Sb | 123 | 51 | 15.4861
[10 empty] | Nd | 142 | 60 | Na | 23 | 11 | Sn | 119 | 50 | 13.3343
[10 empty] | Nd | 143 | 60 | Na | 23 | 11 | Sn | 120 | 50 | 16.5033
[10 empty] | Nd | 145 | 60 | Na | 23 | 11 | Sn | 122 | 50 | 17.677
[10 empty] | Nd | 143 | 60 | Al | 27 | 13 | Cd | 116 | 48 | 21.4942
[10 empty] | Sm | 149 | 62 | B | 11 | 5 | Ce | 138 | 58 | 1.7745
[10 empty] | Sm | 150 | 62 | C | 12 | 6 | La | 138 | 57 | 9.5012
[10 empty] | Sm | 152 | 62 | C | 13 | 6 | La | 139 | 57 | 9.3857
[10 empty] | Sm | 144 | 62 | N | 14 | 7 | Ba | 130 | 56 | 2.0567
[10 empty] | Sm | 148 | 62 | N | 14 | 7 | Ba | 134 | 56 | 6.5279
[10 empty] | Sm | 149 | 62 | N | 14 | 7 | Ba | 135 | 56 | 7.5619
[10 empty] | Sm | 150 | 62 | N | 14 | 7 | Ba | 136 | 56 | 8.7635
[10 empty] | Sm | 152 | 62 | N | 14 | 7 | Ba | 138 | 56 | 10.4681
[10 empty] | Sm | 147 | 62 | N | 15 | 7 | Ba | 132 | 56 | 8.7486
[10 empty] | Sm | 149 | 62 | N | 15 | 7 | Ba | 134 | 56 | 11.6549
[10 empty] | Sm | 150 | 62 | N | 15 | 7 | Ba | 135 | 56 | 10.5557
[10 empty] | Sm | 152 | 62 | N | 15 | 7 | Ba | 137 | 56 | 12.8751
[10 empty] | Sm | 149 | 62 | O | 16 | 8 | Cs | 133 | 55 | 15.7655
[10 empty] | Sm | 150 | 62 | O | 17 | 8 | Cs | 133 | 55 | 11.9101
[10 empty] | Sm | 154 | 62 | O | 17 | 8 | Cs* | 137 | 55 | 14.9561
[10 empty] | Sm | 147 | 62 | F | 19 | 9 | Xe | 128 | 54 | 11.8085
[10 empty] | Sm | 148 | 62 | F | 19 | 9 | Xe | 129 | 54 | 10.592
[10 empty] | Sm | 149 | 62 | F | 19 | 9 | Xe | 130 | 54 | 13.9864
[10 empty] | Sm | 150 | 62 | F | 19 | 9 | Xe | 131 | 54 | 12.5919
[10 empty] | Sm | 147 | 62 | Ne | 20 | 10 | I | 127 | 53 | 16.6048
[10 empty] | Sm | 148 | 62 | Ne | 21 | 10 | I | 127 | 53 | 15.2383
[10 empty] | Sm | 149 | 62 | Ne | 22 | 10 | I | 127 | 53 | 19.7412
[10 empty] | Sm | 147 | 62 | Na | 23 | 11 | Te | 124 | 52 | 20.5739
[10 empty] | Sm | 148 | 62 | Na | 23 | 11 | Te | 125 | 52 | 18.9717
[10 empty] | Sm | 149 | 62 | Na | 23 | 11 | Te | 126 | 52 | 22.2767
[10 empty] | Sm | 147 | 62 | Mg | 24 | 12 | Sb | 123 | 51 | 23.6832
[10 empty] | Sm | 148 | 62 | Mg | 25 | 12 | Sb | 123 | 51 | 22.8868
[10 empty] | Sm | 147 | 62 | Mg | 26 | 12 | Sb | 121 | 51 | 26.3417
[10 empty] | Sm | 149 | 62 | Mg | 26 | 12 | Sb | 123 | 51 | 28.1209
[10 empty] | Sm | 144 | 62 | Al | 27 | 13 | Sn | 117 | 50 | 25.2016
[10 empty] | Sm | 147 | 62 | Al | 27 | 13 | Sn | 120 | 50 | 28.8344
[10 empty] | Sm | 149 | 62 | Al | 27 | 13 | Sn | 122 | 50 | 29.7938
[10 empty] | Sm | 144 | 62 | Si | 29 | 14 | In | 115 | 49 | 28.9592
[10 empty] | Sm | 144 | 62 | P | 31 | 15 | Cd | 113 | 48 | 30.9973
[10 empty] | Sm | 147 | 62 | P | 31 | 15 | Cd | 116 | 48 | 33.3913
[10 empty] | Sm | 147 | 62 | Cl | 37 | 17 | Pd | 110 | 46 | 41.1944
[10 empty] | Sm | 144 | 62 | K | 40 | 19 | Ru | 104 | 44 | 39.2271
[10 empty] | Sm | 144 | 62 | V | 50 | 23 | Zr | 94 | 40 | 54.348
[10 empty] | Sm | 147 | 62 | V | 51 | 23 | Zr | 96 | 40 | 58.1644
[10 empty] | Sm | 144 | 62 | Fe | 57 | 26 | Rb | 87 | 37 | 62.4809
[10 empty] | Sm | 144 | 62 | Co* | 60 | 27 | Kr | 84 | 36 | 61.7953
[10 empty] | Sm | 144 | 62 | Ga | 71 | 31 | Ge | 73 | 32 | 59.1033
[10 empty] | Sm | 147 | 62 | Ga | 71 | 31 | Ge | 76 | 32 | 63.7328
[10 empty] | Eu | 151 | 63 | Не | 4 | 2 | Sm | 147 | 62 | 2.2421
[10 empty] | Eu | 153 | 63 | Не | 4 | 2 | Sm | 149 | 62 | 1.2361
[10 empty] | Eu | 151 | 63 | C | 13 | 6 | Ce | 138 | 58 | 9.8328
[10 empty] | Eu | 153 | 63 | C | 13 | 6 | Ce | 140 | 58 | 10.8854
[10 empty] | Eu | 153 | 63 | N | 14 | 7 | La | 139 | 57 | 10.7662
[10 empty] | Eu | 153 | 63 | N | 15 | 7 | La | 138 | 57 | 12.9869
[10 empty] | Eu | 151 | 63 | O | 16 | 8 | Ba | 135 | 56 | 17.8335
[10 empty] | Eu | 153 | 63 | O | 16 | 8 | Ba | 137 | 56 | 18.9885
[10 empty] | Eu | 151 | 63 | O | 17 | 8 | Ba | 134 | 56 | 15.0772
[10 empty] | Eu | 153 | 63 | O | 17 | 8 | Ba | 136 | 56 | 16.1763
[10 empty] | Eu | 153 | 63 | O | 18 | 8 | Ba | 135 | 56 | 15.025
[10 empty] | Eu | 151 | 63 | Ne | 20 | 10 | Xe | 131 | 54 | 20.5869
[10 empty] | Eu | 151 | 63 | Ne | 21 | 10 | Xe | 130 | 54 | 20.7453
[10 empty] | Eu | 153 | 63 | Ne | 21 | 10 | Xe | 132 | 54 | 21.2837
[10 empty] | Eu | 151 | 63 | Ne | 22 | 10 | Xe | 129 | 54 | 21.8538
[10 empty] | Eu | 153 | 63 | Ne | 22 | 10 | Xe | 131 | 54 | 22.7173
[10 empty] | Eu | 151 | 63 | Mg | 25 | 12 | Te | 126 | 52 | 28.4553
[10 empty] | Eu | 153 | 63 | Mg | 25 | 12 | Te | 128 | 52 | 28.2336
[10 empty] | Eu | 151 | 63 | Mg | 26 | 12 | Te | 125 | 52 | 30.3844
[10 empty] | Eu | 151 | 63 | Si | 29 | 14 | Sn | 122 | 50 | 37.0073
[10 empty] | Eu | 153 | 63 | Si | 29 | 14 | Sn | 124 | 50 | 36.4484
[10 empty] | Gd | 155 | 64 | Не | 4 | 2 | Eu | 151 | 63 | 0.33254
[10 empty] | Gd | 157 | 64 | Не | 4 | 2 | Eu | 153 | 63 | 0.44432
[10 empty] | Gd | 154 | 64 | B | 11 | 5 | Nd | 143 | 60 | 1.672
[10 empty] | Gd | 155 | 64 | B | 11 | 5 | Nd | 144 | 60 | 3.1531
[10 empty] | Gd | 156 | 64 | B | 11 | 5 | Nd | 145 | 60 | 0.5915
[10 empty] | Gd | 157 | 64 | B | 11 | 5 | Nd | 146 | 60 | 1.8118
[10 empty] | Gd | 154 | 64 | C | 13 | 6 | Pr | 141 | 59 | 9.2926
[10 empty] | Gd | 152 | 64 | N | 14 | 7 | Ce | 138 | 58 | 9.844
[10 empty] | Gd | 154 | 64 | N | 14 | 7 | Ce | 140 | 58 | 10.8594
[10 empty] | Gd | 156 | 64 | N | 14 | 7 | Ce | 142 | 58 | 9.1454
[10 empty] | Gd | 155 | 64 | N | 15 | 7 | Ce | 140 | 58 | 15.5206
[10 empty] | Gd | 157 | 64 | N | 15 | 7 | Ce | 142 | 58 | 13.7787
[10 empty] | Gd | 154 | 64 | O | 16 | 8 | La | 138 | 57 | 17.6937
[10 empty] | Gd | 155 | 64 | O | 16 | 8 | La | 139 | 57 | 20.1342
[10 empty] | Gd | 155 | 64 | O | 17 | 8 | La | 138 | 57 | 15.5056
[10 empty] | Gd | 156 | 64 | O | 17 | 8 | La | 139 | 57 | 15.7478
[10 empty] | Gd | 156 | 64 | O | 18 | 8 | La | 138 | 57 | 15.025
[10 empty] | Gd | 157 | 64 | O | 18 | 8 | La | 139 | 57 | 17.4376
[10 empty] | Gd | 154 | 64 | F | 19 | 9 | Ba | 135 | 56 | 15.5979
[10 empty] | Gd | 155 | 64 | F | 19 | 9 | Ba | 136 | 56 | 18.4669
[10 empty] | Gd | 156 | 64 | F | 19 | 9 | Ba | 137 | 56 | 16.8926
[10 empty] | Gd | 157 | 64 | F | 19 | 9 | Ba | 138 | 56 | 19.1189
[10 empty] | Gd | 157 | 64 | Ne | 20 | 10 | Cs* | 137 | 55 | 22.9874
[10 empty] | Gd | 154 | 64 | Ne | 21 | 10 | Cs | 133 | 55 | 20.2889
[10 empty] | Gd | 158 | 64 | Ne | 21 | 10 | Cs* | 137 | 55 | 21.8258
[10 empty] | Gd | 155 | 64 | Ne | 22 | 10 | Cs | 133 | 55 | 24.326
[10 empty] | Gd | 152 | 64 | Na | 23 | 11 | Xe | 129 | 54 | 23.2622
[10 empty] | Gd | 154 | 64 | Na | 23 | 11 | Xe | 131 | 54 | 24.0884
[10 empty] | Gd | 155 | 64 | Na | 23 | 11 | Xe | 132 | 54 | 26.692
[10 empty] | Gd | 157 | 64 | Na | 23 | 11 | Xe | 134 | 54 | 26.7982
[10 empty] | Gd | 152 | 64 | Mg | 25 | 12 | I | 127 | 53 | 27.3282
[10 empty] | Gd | 152 | 64 | Al | 27 | 13 | Te | 125 | 52 | 31.2749
[10 empty] | Gd | 155 | 64 | Al | 27 | 13 | Te | 128 | 52 | 33.8552
[10 empty] | Gd | 157 | 64 | Al | 27 | 13 | Te | 130 | 52 | 33.259
[10 empty] | Gd | 152 | 64 | Si | 29 | 14 | Sb | 123 | 51 | 36.2249
[10 empty] | Gd | 155 | 64 | P | 31 | 15 | Sn | 124 | 50 | 40.601
[10 empty] | Tb | 159 | 65 | C | 13 | 6 | Nd | 146 | 60 | 8.2959
[10 empty] | Tb | 159 | 65 | O | 17 | 8 | Ce | 142 | 58 | 15.6267
[10 empty] | Tb | 159 | 65 | Ne | 21 | 10 | Ba | 138 | 56 | 24.3036
[10 empty] | Tb | 159 | 65 | Ne | 22 | 10 | Ba | 137 | 56 | 26.0865
[10 empty] | Tb | 159 | 65 | Mg | 25 | 12 | Xe | 134 | 54 | 31.4025
[10 empty] | Tb | 159 | 65 | Si | 29 | 14 | Te | 130 | 52 | 38.8983
[10 empty] | Dy | 163 | 66 | Не | 4 | 2 | Tb | 159 | 65 | 0.76103
[10 empty] | Dy | 158 | 66 | B | 11 | 5 | Sm | 147 | 62 | 0.0326
[10 empty] | Dy | 161 | 66 | B | 11 | 5 | Sm | 150 | 62 | 0.26547
[10 empty] | Dy | 156 | 66 | N | 14 | 7 | Nd | 142 | 60 | 12.1467
[10 empty] | Dy | 158 | 66 | N | 14 | 7 | Nd | 144 | 60 | 10.0769
[10 empty] | Dy | 160 | 66 | N | 14 | 7 | Nd | 146 | 60 | 8.2884
[10 empty] | Dy | 162 | 66 | N | 14 | 7 | Nd | 148 | 60 | 6.2857
[10 empty] | Dy | 164 | 66 | N | 14 | 7 | Nd | 150 | 60 | 4.5438
[10 empty] | Dy | 158 | 66 | N | 15 | 7 | Nd | 143 | 60 | 13.257
[10 empty] | Dy | 160 | 66 | N | 15 | 7 | Nd | 145 | 60 | 11.7014
[10 empty] | Dy | 161 | 66 | N | 15 | 7 | Nd | 146 | 60 | 12.8565
[10 empty] | Dy | 163 | 66 | N | 15 | 7 | Nd | 148 | 60 | 10.9749
[10 empty] | Dy | 158 | 66 | O | 17 | 8 | Pr | 141 | 59 | 16.2415
[10 empty] | Dy | 161 | 66 | F | 19 | 9 | Ce | 142 | 58 | 17.8428
[10 empty] | Dy | 158 | 66 | Ne | 20 | 10 | La | 138 | 57 | 23.0154
[10 empty] | Dy | 160 | 66 | Ne | 21 | 10 | La | 139 | 57 | 23.2138
[10 empty] | Dy | 160 | 66 | Ne | 22 | 10 | La | 138 | 57 | 24.8103
[10 empty] | Dy | 161 | 66 | Ne | 22 | 10 | La | 139 | 57 | 27.1577
[10 empty] | Dy | 158 | 66 | Na | 23 | 11 | Ba | 135 | 56 | 26.6566
[10 empty] | Dy | 160 | 66 | Na | 23 | 11 | Ba | 137 | 56 | 27.4763
[10 empty] | Dy | 161 | 66 | Na | 23 | 11 | Ba | 138 | 56 | 29.6373
[10 empty] | Dy | 161 | 66 | Mg | 24 | 12 | Cs* | 137 | 55 | 32.3554
[10 empty] | Dy | 158 | 66 | Mg | 25 | 12 | Cs | 133 | 55 | 30.7672
[10 empty] | Dy | 162 | 66 | Mg | 25 | 12 | Cs* | 137 | 55 | 31.4938
[10 empty] | Dy | 163 | 66 | Mg | 26 | 12 | Cs* | 137 | 55 | 36.2901
[10 empty] | Dy | 156 | 66 | Al | 27 | 13 | Xe | 129 | 54 | 34.8761
[10 empty] | Dy | 158 | 66 | Al | 27 | 13 | Xe | 131 | 54 | 34.7801
[10 empty] | Dy | 161 | 66 | Al | 27 | 13 | Xe | 134 | 54 | 36.9496
[10 empty] | Dy | 163 | 66 | Al | 27 | 13 | Xe | 136 | 54 | 36.9002
[10 empty] | Dy | 156 | 66 | Si | 29 | 14 | I | 127 | 53 | 39.9769
[10 empty] | Dy | 156 | 66 | P | 31 | 15 | Te | 125 | 52 | 42.4547
[10 empty] | Dy | 161 | 66 | P | 31 | 15 | Te | 130 | 52 | 42.9763
[10 empty] | Dy | 156 | 66 | S | 33 | 16 | Sb | 123 | 51 | 44.8505
[10 empty] | Dy | 156 | 66 | Cl | 37 | 17 | Sn | 119 | 50 | 50.7422
[10 empty] | Dy | 161 | 66 | Cl | 37 | 17 | Sn | 124 | 50 | 51.6644
[10 empty] | Dy | 156 | 66 | K | 40 | 19 | Cd | 116 | 48 | 50.9918
[10 empty] | Dy | 156 | 66 | Co* | 60 | 27 | Zr | 96 | 40 | 76.1534
[10 empty] | Ho | 165 | 67 | Не | 4 | 2 | Dy | 161 | 66 | 1.0218
[10 empty] | Ho | 165 | 67 | C | 13 | 6 | Sm | 152 | 62 | 6.9452
[10 empty] | Ho | 165 | 67 | O | 17 | 8 | Nd | 148 | 60 | 13.6799
[10 empty] | Ho | 165 | 67 | Si | 29 | 14 | Xe | 136 | 54 | 43.3964
[10 empty] | Er | 167 | 68 | B | 11 | 5 | Gd | 156 | 64 | 0.60081
[10 empty] | Er | 164 | 68 | C | 13 | 6 | Eu | 151 | 63 | 5.8833
[10 empty] | Er | 166 | 68 | C | 13 | 6 | Eu | 153 | 63 | 5.7622
[10 empty] | Er | 162 | 68 | N | 14 | 7 | Sm | 148 | 62 | 10.2446
[10 empty] | Er | 164 | 68 | N | 14 | 7 | Sm | 150 | 62 | 8.4282
[10 empty] | Er | 166 | 68 | N | 14 | 7 | Sm | 152 | 62 | 7.1427
[10 empty] | Er | 168 | 68 | N | 14 | 7 | Sm | 154 | 62 | 6.6397
[10 empty] | Er | 162 | 68 | N | 15 | 7 | Sm | 147 | 62 | 13.108
[10 empty] | Er | 164 | 68 | N | 15 | 7 | Sm | 149 | 62 | 11.422
[10 empty] | Er | 167 | 68 | N | 15 | 7 | Sm | 152 | 62 | 11.599
[10 empty] | Er | 162 | 68 | F | 19 | 9 | Nd | 143 | 60 | 19.3518
[10 empty] | Er | 164 | 68 | F | 19 | 9 | Nd | 145 | 60 | 17.4515
[10 empty] | Er | 167 | 68 | F | 19 | 9 | Nd | 148 | 60 | 15.9891
[10 empty] | Er | 162 | 68 | Ne | 21 | 10 | Pr | 141 | 59 | 25.6729
[10 empty] | Er | 162 | 68 | Mg | 24 | 12 | La | 138 | 57 | 34.414
[10 empty] | Er | 164 | 68 | Mg | 25 | 12 | La | 139 | 57 | 34.8379
[10 empty] | Er | 164 | 68 | Mg | 26 | 12 | La | 138 | 57 | 37.1657
[10 empty] | Er | 162 | 68 | Al | 27 | 13 | Ba | 135 | 56 | 38.8386
[10 empty] | Er | 164 | 68 | Al | 27 | 13 | Ba | 137 | 56 | 39.3137
[10 empty] | Er | 162 | 68 | Si | 29 | 14 | Cs | 133 | 55 | 43.9842
[10 empty] | Er | 166 | 68 | Si | 29 | 14 | Cs* | 137 | 55 | 43.8631
[10 empty] | Er | 167 | 68 | Si | 30 | 14 | Cs* | 137 | 55 | 47.9431
[10 empty] | Er | 162 | 68 | P | 31 | 15 | Xe | 131 | 54 | 46.5281
[10 empty] | Er | 167 | 68 | P | 31 | 15 | Xe | 136 | 54 | 47.5677
[10 empty] | Er | 162 | 68 | Cl | 37 | 17 | Te | 125 | 52 | 54.4775
[10 empty] | Er | 167 | 68 | Cl | 37 | 17 | Te | 130 | 52 | 55.381
[10 empty] | Er | 162 | 68 | K | 40 | 19 | Sn | 122 | 50 | 57.177
[10 empty] | Er | 164 | 68 | K | 40 | 19 | Sn | 124 | 50 | 55.9381
[10 empty] | Tm | 169 | 69 | C | 12 | 6 | Gd | 157 | 64 | 9.6969
[10 empty] | Tm | 169 | 69 | C | 13 | 6 | Gd | 156 | 64 | 8.2866
[10 empty] | Tm | 169 | 69 | O | 17 | 8 | Sm | 152 | 62 | 14.6487
[10 empty] | Tm | 169 | 69 | Ne | 21 | 10 | Nd | 148 | 60 | 22.3754
[10 empty] | Tm | 169 | 69 | S | 33 | 16 | Xe | 136 | 54 | 51.8544
[10 empty] | Yb | 173 | 70 | Не | 4 | 2 | Tm | 169 | 69 | 1.2547
[10 empty] | Yb | 171 | 70 | B | 11 | 5 | Dy | 160 | 66 | 2.1844
[10 empty] | Yb | 172 | 70 | B | 11 | 5 | Dy | 161 | 66 | 0.61013
[10 empty] | Yb | 173 | 70 | B | 11 | 5 | Dy | 162 | 66 | 2.352
[10 empty] | Yb | 174 | 70 | B | 11 | 5 | Dy | 163 | 66 | 1.2529
[10 empty] | Yb | 171 | 70 | C | 12 | 6 | Tb | 159 | 65 | 10.7401
[10 empty] | Yb | 172 | 70 | C | 13 | 6 | Tb | 159 | 65 | 7.6904
[10 empty] | Yb | 170 | 70 | N | 14 | 7 | Gd | 156 | 64 | 8.8846
[10 empty] | Yb | 171 | 70 | N | 14 | 7 | Gd | 157 | 64 | 8.661
[10 empty] | Yb | 172 | 70 | N | 14 | 7 | Gd | 158 | 64 | 8.5865
[10 empty] | Yb | 174 | 70 | N | 14 | 7 | Gd | 160 | 64 | 8.0649
[10 empty] | Yb | 170 | 70 | N | 15 | 7 | Gd | 155 | 64 | 11.3475
[10 empty] | Yb | 171 | 70 | N | 15 | 7 | Gd | 156 | 64 | 13.2943
[10 empty] | Yb | 172 | 70 | N | 15 | 7 | Gd | 157 | 64 | 11.6549
[10 empty] | Yb | 173 | 70 | N | 15 | 7 | Gd | 158 | 64 | 13.1266
[10 empty] | Yb | 170 | 70 | O | 17 | 8 | Eu | 153 | 63 | 13.8662
[10 empty] | Yb | 171 | 70 | O | 18 | 8 | Eu | 153 | 63 | 15.3324
[10 empty] | Yb | 171 | 70 | F | 19 | 9 | Sm | 152 | 62 | 17.3118
[10 empty] | Yb | 173 | 70 | F | 19 | 9 | Sm | 154 | 62 | 16.6598
[10 empty] | Yb | 171 | 70 | Na | 23 | 11 | Nd | 148 | 60 | 28.1563
[10 empty] | Yb | 173 | 70 | Na | 23 | 11 | Nd | 150 | 60 | 25.9114
[10 empty] | Yb | 170 | 70 | S | 33 | 16 | Cs* | 137 | 55 | 52.7216
[10 empty] | Yb | 171 | 70 | S | 34 | 16 | Cs* | 137 | 55 | 57.5617
[10 empty] | Yb | 171 | 70 | Cl | 35 | 17 | Xe | 136 | 54 | 56.266
[10 empty] | Yb | 171 | 70 | Cl | 37 | 17 | Xe | 134 | 54 | 60.7204
[10 empty] | Yb | 173 | 70 | Cl | 37 | 17 | Xe | 136 | 54 | 60.7176
[10 empty] | Yb | 170 | 70 | K | 40 | 19 | Te | 130 | 52 | 59.7758
[10 empty] | Yb | 171 | 70 | K | 41 | 19 | Te | 130 | 52 | 63.2904
[10 empty] | Yb | 171 | 70 | Ca | 48 | 20 | Sb | 123 | 51 | 74.4888
[10 empty] | Lu* | 176 | 71 | нет | 0 | 0 | Hf | 176 | 72 | 1.0153
[10 empty] | Lu | 175 | 71 | Не | 4 | 2 | Yb | 171 | 70 | 1.6832
[10 empty] | Lu | 176 | 71 | Не | 4 | 2 | Yb | 172 | 70 | 3.332
[10 empty] | Lu | 176 | 71 | B | 11 | 5 | Ho | 165 | 67 | 2.9202
[10 empty] | Lu | 175 | 71 | C | 12 | 6 | Dy | 163 | 66 | 11.6623
[10 empty] | Lu | 176 | 71 | C | 12 | 6 | Dy | 164 | 66 | 12.9571
[10 empty] | Lu | 175 | 71 | C | 13 | 6 | Dy | 162 | 66 | 10.3079
[10 empty] | Lu | 176 | 71 | C | 13 | 6 | Dy | 163 | 66 | 10.2613
[10 empty] | Lu | 176 | 71 | O | 16 | 8 | Gd | 160 | 64 | 19.2866
[10 empty] | Lu | 175 | 71 | O | 17 | 8 | Gd | 158 | 64 | 16.4465
[10 empty] | Lu | 175 | 71 | O | 18 | 8 | Gd | 157 | 64 | 16.5713
[10 empty] | Lu | 176 | 71 | O | 18 | 8 | Gd | 158 | 64 | 18.1455
[10 empty] | Lu | 175 | 71 | Ne | 21 | 10 | Sm | 154 | 62 | 23.3162
[10 empty] | Lu | 176 | 71 | Ne | 22 | 10 | Sm | 154 | 62 | 27.3347
[10 empty] | Lu | 175 | 71 | Mg | 25 | 12 | Nd | 150 | 60 | 31.9875
[10 empty] | Lu | 176 | 71 | Mg | 26 | 12 | Nd | 150 | 60 | 36.7372
[10 empty] | Lu | 176 | 71 | Ar | 40 | 18 | Xe | 136 | 54 | 68.1248
[10 empty] | Lu | 176 | 71 | Ca | 46 | 20 | Te | 130 | 52 | 76.7095
[10 empty] | Lu | 176 | 71 | Ca | 48 | 20 | Te | 128 | 52 | 79.7983
[10 empty] | Hf | 179 | 72 | Не | 4 | 2 | Lu | 175 | 71 | 2.3539
[10 empty] | Hf | 180 | 72 | Не | 4 | 2 | Lu | 176 | 71 | 1.3665
[10 empty] | Hf | 177 | 72 | B | 11 | 5 | Er | 166 | 68 | 3.5164
[10 empty] | Hf | 178 | 72 | B | 11 | 5 | Er | 167 | 68 | 2.3427
[10 empty] | Hf | 179 | 72 | B | 11 | 5 | Er | 168 | 68 | 4.038
[10 empty] | Hf | 177 | 72 | C | 12 | 6 | Ho | 165 | 67 | 12.2771
[10 empty] | Hf | 178 | 72 | C | 13 | 6 | Ho | 165 | 67 | 9.5161
[10 empty] | Hf | 174 | 72 | N | 14 | 7 | Dy | 160 | 66 | 11.353
[10 empty] | Hf | 176 | 72 | N | 14 | 7 | Dy | 162 | 66 | 11.1202
[10 empty] | Hf | 177 | 72 | N | 14 | 7 | Dy | 163 | 66 | 11.055
[10 empty] | Hf | 178 | 72 | N | 14 | 7 | Dy | 164 | 66 | 10.9898
[10 empty] | Hf | 176 | 72 | N | 15 | 7 | Dy | 161 | 66 | 13.9184
[10 empty] | Hf | 177 | 72 | N | 15 | 7 | Dy | 162 | 66 | 15.7441
[10 empty] | Hf | 178 | 72 | N | 15 | 7 | Dy | 163 | 66 | 14.3376
[10 empty] | Hf | 179 | 72 | N | 15 | 7 | Dy | 164 | 66 | 15.9118
[10 empty] | Hf | 176 | 72 | O | 17 | 8 | Tb | 159 | 65 | 16.3626
[10 empty] | Hf | 177 | 72 | O | 18 | 8 | Tb | 159 | 65 | 18.043
[10 empty] | Hf | 174 | 72 | F | 19 | 9 | Gd | 155 | 64 | 17.9452
[10 empty] | Hf | 176 | 72 | F | 19 | 9 | Gd | 157 | 64 | 17.9825
[10 empty] | Hf | 177 | 72 | F | 19 | 9 | Gd | 158 | 64 | 19.5381
[10 empty] | Hf | 179 | 72 | F | 19 | 9 | Gd | 160 | 64 | 19.091
[10 empty] | Hf | 174 | 72 | Ne | 21 | 10 | Eu | 153 | 63 | 23.8006
[10 empty] | Hf | 177 | 72 | Na | 23 | 11 | Sm | 154 | 62 | 29.5256
[10 empty] | Hf | 177 | 72 | Al | 27 | 13 | Nd | 150 | 60 | 38.4102
[10 empty] | Hf | 174 | 72 | Cl | 37 | 17 | Ba | 137 | 56 | 64.0905
[10 empty] | Hf | 174 | 72 | K | 40 | 19 | Xe | 134 | 54 | 66.0001
[10 empty] | Hf | 176 | 72 | K | 40 | 19 | Xe | 136 | 54 | 65.5967
[10 empty] | Hf | 177 | 72 | Ar | 40 | 18 | Cs* | 137 | 55 | 69.1877
[10 empty] | Hf | 177 | 72 | K | 41 | 19 | Xe | 136 | 54 | 69.3255
[10 empty] | Hf | 174 | 72 | V | 50 | 23 | Sn | 124 | 50 | 81.8364
[10 empty] | Ta | 180 | 73 | Не | 4 | 2 | Hf | 176 | 72 | 3.0432
[10 empty] | Ta | 181 | 73 | Не | 4 | 2 | Hf | 177 | 72 | 1.767
[10 empty] | Ta | 180 | 73 | B | 11 | 5 | Tm | 169 | 69 | 3.6002
[10 empty] | Ta | 180 | 73 | C | 12 | 6 | Er | 168 | 68 | 14.1028
[10 empty] | Ta | 180 | 73 | C | 13 | 6 | Er | 167 | 68 | 11.286
[10 empty] | Ta | 181 | 73 | C | 13 | 6 | Er | 168 | 68 | 11.4071
[10 empty] | Ta | 180 | 73 | N | 15 | 7 | Ho | 165 | 67 | 15.9397
[10 empty] | Ta | 180 | 73 | O | 16 | 8 | Dy | 164 | 66 | 22.1463
[10 empty] | Ta | 180 | 73 | O | 17 | 8 | Dy | 163 | 66 | 18.6448
[10 empty] | Ta | 181 | 73 | O | 17 | 8 | Dy | 164 | 66 | 18.6448
[10 empty] | Ta | 180 | 73 | O | 18 | 8 | Dy | 162 | 66 | 20.3904
[10 empty] | Ta | 181 | 73 | O | 18 | 8 | Dy | 163 | 66 | 19.0491
[10 empty] | Ta | 180 | 73 | Ne | 20 | 10 | Gd | 160 | 64 | 26.0427
[10 empty] | Ta | 181 | 73 | Ne | 21 | 10 | Gd | 160 | 64 | 25.1606
[10 empty] | Ta | 180 | 73 | Ne | 22 | 10 | Gd | 158 | 64 | 29.8404
[10 empty] | Ta | 180 | 73 | Mg | 26 | 12 | Sm | 154 | 62 | 39.9788
[10 empty] | Ta | 180 | 73 | Si | 30 | 14 | Nd | 150 | 60 | 49.4148
[10 empty] | Ta | 180 | 73 | Ca | 44 | 20 | Xe | 136 | 54 | 78.9991
[10 empty] | Ta | 180 | 73 | Ca | 46 | 20 | Xe | 134 | 54 | 82.3748
[10 empty] | Ta | 180 | 73 | Ca | 48 | 20 | Xe | 132 | 54 | 84.7613
[10 empty] | Ta | 180 | 73 | Ti | 50 | 22 | Te | 130 | 52 | 89.4514
[10 empty] | W | 184 | 74 | Не | 4 | 2 | Ta | 180 | 73 | 0.8076
[10 empty] | W | 182 | 74 | B | 11 | 5 | Yb | 171 | 70 | 2.3148
[10 empty] | W | 183 | 74 | B | 11 | 5 | Yb | 172 | 70 | 4.1219
[10 empty] | W | 184 | 74 | B | 11 | 5 | Yb | 173 | 70 | 3.1531
[10 empty] | W | 182 | 74 | C | 13 | 6 | Tm | 169 | 69 | 9.8422
[10 empty] | W | 180 | 74 | N | 14 | 7 | Er | 166 | 68 | 12.4243
[10 empty] | W | 182 | 74 | N | 14 | 7 | Er | 168 | 68 | 11.7815
[10 empty] | W | 184 | 74 | N | 14 | 7 | Er | 170 | 68 | 11.3996
[10 empty] | W | 182 | 74 | N | 15 | 7 | Er | 167 | 68 | 15.0082
[10 empty] | W | 183 | 74 | N | 15 | 7 | Er | 168 | 68 | 16.5825
[10 empty] | W | 182 | 74 | O | 17 | 8 | Ho | 165 | 67 | 17.5456
[10 empty] | W | 183 | 74 | O | 18 | 8 | Ho | 165 | 67 | 19.403
[10 empty] | W | 180 | 74 | F | 19 | 9 | Dy | 161 | 66 | 20.4696
[10 empty] | W | 182 | 74 | F | 19 | 9 | Dy | 163 | 66 | 20.0225
[10 empty] | W | 183 | 74 | F | 19 | 9 | Dy | 164 | 66 | 21.4756
[10 empty] | W | 180 | 74 | Ne | 21 | 10 | Tb | 159 | 65 | 26.2504
[10 empty] | W | 180 | 74 | Na | 23 | 11 | Gd | 157 | 64 | 30.988
[10 empty] | W | 183 | 74 | Na | 23 | 11 | Gd | 160 | 64 | 31.1091
[10 empty] | W | 180 | 74 | Ca | 43 | 20 | Cs* | 137 | 55 | 75.805
[10 empty] | W | 183 | 74 | Ca | 46 | 20 | Cs* | 137 | 55 | 83.6305
[10 empty] | W | 180 | 74 | V | 50 | 23 | Te | 130 | 52 | 86.7361
[10 empty] | Re | 187 | 75 | Не | 4 | 2 | W | 183 | 74 | 2.8569
[10 empty] | Re | 187 | 75 | B | 11 | 5 | Lu | 176 | 71 | 3.6468
[10 empty] | Re | 185 | 75 | C | 12 | 6 | Yb | 173 | 70 | 13.7116
[10 empty] | Re | 185 | 75 | C | 13 | 6 | Yb | 172 | 70 | 12.2082
[10 empty] | Re | 187 | 75 | C | 13 | 6 | Yb | 174 | 70 | 12.6553
[10 empty] | Re | 185 | 75 | O | 17 | 8 | Er | 168 | 68 | 20.0327
[10 empty] | Re | 187 | 75 | O | 17 | 8 | Er | 170 | 68 | 19.8557
[10 empty] | Re | 185 | 75 | O | 18 | 8 | Er | 167 | 68 | 20.3159
[10 empty] | Re | 185 | 75 | Ne | 21 | 10 | Dy | 164 | 66 | 28.2625
[10 empty] | Re | 185 | 75 | Ne | 22 | 10 | Dy | 163 | 66 | 30.9861
[10 empty] | Re | 185 | 75 | Mg | 25 | 12 | Gd | 160 | 64 | 37.3157
[10 empty] | Re | 185 | 75 | Ca | 48 | 20 | Ba | 137 | 56 | 88.5823
[10 empty] | Re | 185 | 75 | Ti | 49 | 22 | Xe | 136 | 54 | 91.2231
[10 empty] | Os | 189 | 76 | Не | 4 | 2 | Re | 185 | 75 | 2.447
[10 empty] | Os | 187 | 76 | B | 11 | 5 | Hf | 176 | 72 | 4.6621
[10 empty] | Os | 188 | 76 | B | 11 | 5 | Hf | 177 | 72 | 2.9668
[10 empty] | Os | 189 | 76 | B | 11 | 5 | Hf | 178 | 72 | 4.7273
[10 empty] | Os | 190 | 76 | B | 11 | 5 | Hf | 179 | 72 | 3.0506
[10 empty] | Os | 187 | 76 | C | 12 | 6 | Lu | 175 | 71 | 14.0376
[10 empty] | Os | 188 | 76 | C | 12 | 6 | Lu | 176 | 71 | 12.3237
[10 empty] | Os | 188 | 76 | C | 13 | 6 | Lu | 175 | 71 | 10.9227
[10 empty] | Os | 189 | 76 | C | 13 | 6 | Lu | 176 | 71 | 11.3232
[10 empty] | Os | 184 | 76 | N | 14 | 7 | Yb | 170 | 70 | 13.4489
[10 empty] | Os | 186 | 76 | N | 14 | 7 | Yb | 172 | 70 | 13.1695
[10 empty] | Os | 187 | 76 | N | 14 | 7 | Yb | 173 | 70 | 13.4303
[10 empty] | Os | 188 | 76 | N | 14 | 7 | Yb | 174 | 70 | 12.7689
[10 empty] | Os | 190 | 76 | N | 14 | 7 | Yb | 176 | 70 | 11.7536
[10 empty] | Os | 186 | 76 | N | 15 | 7 | Yb | 171 | 70 | 16.1633
[10 empty] | Os | 187 | 76 | N | 15 | 7 | Yb | 172 | 70 | 17.9704
[10 empty] | Os | 188 | 76 | N | 15 | 7 | Yb | 173 | 70 | 16.3589
[10 empty] | Os | 189 | 76 | N | 15 | 7 | Yb | 174 | 70 | 17.812
[10 empty] | Os | 186 | 76 | O | 17 | 8 | Tm | 169 | 69 | 19.0546
[10 empty] | Os | 187 | 76 | O | 18 | 8 | Tm | 169 | 69 | 20.912
[10 empty] | Os | 186 | 76 | F | 19 | 9 | Er | 167 | 68 | 21.8761
[10 empty] | Os | 187 | 76 | F | 19 | 9 | Er | 168 | 68 | 23.4504
[10 empty] | Os | 189 | 76 | F | 19 | 9 | Er | 170 | 68 | 22.6679
[10 empty] | Os | 186 | 76 | Ne | 21 | 10 | Ho | 165 | 67 | 27.7501
[10 empty] | Os | 187 | 76 | Ne | 22 | 10 | Ho | 165 | 67 | 31.927
[10 empty] | Os | 184 | 76 | Na | 23 | 11 | Dy | 161 | 66 | 33.708
[10 empty] | Os | 186 | 76 | Na | 23 | 11 | Dy | 163 | 66 | 33.3447
[10 empty] | Os | 187 | 76 | Na | 23 | 11 | Dy | 164 | 66 | 34.7978
[10 empty] | Os | 184 | 76 | Mg | 25 | 12 | Tb | 159 | 65 | 38.9085
[10 empty] | Os | 184 | 76 | Al | 27 | 13 | Gd | 157 | 64 | 43.8594
[10 empty] | Os | 187 | 76 | Al | 27 | 13 | Gd | 160 | 64 | 44.0643
[10 empty] | Os | 187 | 76 | Cl | 37 | 17 | Nd | 150 | 60 | 64.6028
[10 empty] | Os | 184 | 76 | Ca | 46 | 20 | La | 138 | 57 | 85.7543
[10 empty] | Os | 184 | 76 | Ti | 47 | 22 | Cs* | 137 | 55 | 87.5437
[10 empty] | Os | 186 | 76 | Ca | 48 | 20 | La | 138 | 57 | 88.2749
[10 empty] | Os | 187 | 76 | Ca | 48 | 20 | La | 139 | 57 | 90.8551
[10 empty] | Os | 186 | 76 | Ti | 49 | 22 | Cs* | 137 | 55 | 92.4536
[10 empty] | Os | 184 | 76 | V | 50 | 23 | Xe | 134 | 54 | 93.1466
[10 empty] | Os | 186 | 76 | V | 50 | 23 | Xe | 136 | 54 | 92.734
[10 empty] | Os | 187 | 76 | Ti | 50 | 22 | Cs* | 137 | 55 | 97.2014
[10 empty] | Os | 187 | 76 | V | 51 | 23 | Xe | 136 | 54 | 97.5843
[10 empty] | Os | 184 | 76 | Co* | 60 | 27 | Sn | 124 | 50 | 105.7376
[10 empty] | Ir | 191 | 77 | Не | 4 | 2 | Os | 187 | 76 | 2.1303
[10 empty] | Ir | 193 | 77 | Не | 4 | 2 | Os | 189 | 76 | 2.2607
[10 empty] | Ir | 191 | 77 | Be | 9 | 4 | W | 182 | 74 | 0.36701
[10 empty] | Ir | 193 | 77 | Be | 9 | 4 | W | 184 | 74 | 0.096873
[10 empty] | Ir | 191 | 77 | B | 11 | 5 | Ta | 180 | 73 | 3.7493
[10 empty] | Ir | 191 | 77 | C | 12 | 6 | Hf | 179 | 72 | 13.8141
[10 empty] | Ir | 191 | 77 | C | 13 | 6 | Hf | 178 | 72 | 12.6925
[10 empty] | Ir | 193 | 77 | C | 13 | 6 | Hf | 180 | 72 | 12.2175
[10 empty] | Ir | 191 | 77 | N | 15 | 7 | Lu | 176 | 71 | 16.7688
[10 empty] | Ir | 191 | 77 | O | 17 | 8 | Yb | 174 | 70 | 21.1412
[10 empty] | Ir | 193 | 77 | O | 17 | 8 | Yb | 176 | 70 | 19.9396
[10 empty] | Ir | 191 | 77 | O | 18 | 8 | Yb | 173 | 70 | 21.7876
[10 empty] | Ir | 191 | 77 | Ne | 21 | 10 | Er | 170 | 68 | 29.3337
[10 empty] | Pt | 195 | 78 | Не | 4 | 2 | Ir | 191 | 77 | 1.2734
[10 empty] | Pt | 190 | 78 | B | 10 | 5 | W | 180 | 74 | 0.028874
[10 empty] | Pt | 192 | 78 | B | 10 | 5 | W | 182 | 74 | 0.20586
[10 empty] | Pt | 194 | 78 | B | 11 | 5 | W | 183 | 74 | 2.9948
[10 empty] | Pt | 195 | 78 | B | 11 | 5 | W | 184 | 74 | 4.215
[10 empty] | Pt | 192 | 78 | C | 12 | 6 | Ta | 180 | 73 | 12.9571
[10 empty] | Pt | 194 | 78 | C | 13 | 6 | Ta | 181 | 73 | 10.6898
[10 empty] | Pt | 190 | 78 | N | 14 | 7 | Hf | 176 | 72 | 14.0264
[10 empty] | Pt | 192 | 78 | N | 14 | 7 | Hf | 178 | 72 | 13.3371
[10 empty] | Pt | 194 | 78 | N | 14 | 7 | Hf | 180 | 72 | 11.884
[10 empty] | Pt | 192 | 78 | N | 15 | 7 | Hf | 177 | 72 | 16.6197
[10 empty] | Pt | 194 | 78 | N | 15 | 7 | Hf | 179 | 72 | 15.5392
[10 empty] | Pt | 195 | 78 | N | 15 | 7 | Hf | 180 | 72 | 16.6756
[10 empty] | Pt | 192 | 78 | O | 16 | 8 | Lu | 176 | 71 | 22.1463
[10 empty] | Pt | 192 | 78 | O | 17 | 8 | Lu | 175 | 71 | 19.9396
[10 empty] | Pt | 194 | 78 | O | 18 | 8 | Lu | 176 | 71 | 19.4775
[10 empty] | Pt | 190 | 78 | F | 19 | 9 | Yb | 171 | 70 | 23.3479
[10 empty] | Pt | 192 | 78 | F | 19 | 9 | Yb | 173 | 70 | 23.0312
[10 empty] | Pt | 195 | 78 | F | 19 | 9 | Yb | 176 | 70 | 22.0531
[10 empty] | Pt | 190 | 78 | Ne | 21 | 10 | Tm | 169 | 69 | 29.5759
[10 empty] | Pt | 190 | 78 | Na | 23 | 11 | Er | 167 | 68 | 35.5151
[10 empty] | Pt | 190 | 78 | Mg | 25 | 12 | Ho | 165 | 67 | 40.8088
[10 empty] | Pt | 190 | 78 | Al | 27 | 13 | Dy | 163 | 66 | 46.6166
[10 empty] | Pt | 190 | 78 | K | 40 | 19 | Nd | 150 | 60 | 70.0782
[10 empty] | Pt | 190 | 78 | Cr | 53 | 24 | Cs* | 137 | 55 | 104.7735
[10 empty] | Pt | 190 | 78 | Co* | 60 | 27 | Te | 130 | 52 | 111.2614
[10 empty] | Au | 197 | 79 | C | 13 | 6 | W | 184 | 74 | 11.3717
[10 empty] | Au | 197 | 79 | O | 17 | 8 | Hf | 180 | 72 | 19.1962
[10 empty] | Au | 197 | 79 | O | 18 | 8 | Hf | 179 | 72 | 19.9079
[10 empty] | Au | 197 | 79 | Ne | 21 | 10 | Yb | 176 | 70 | 27.9104
[10 empty] | Hg | 201 | 80 | Не | 4 | 2 | Au | 197 | 79 | 1.0805
[10 empty] | Hg | 198 | 80 | B | 11 | 5 | Os | 187 | 76 | 1.4298
[10 empty] | Hg | 199 | 80 | B | 11 | 5 | Os | 188 | 76 | 2.7768
[10 empty] | Hg | 200 | 80 | B | 11 | 5 | Os | 189 | 76 | 0.73495
[10 empty] | Hg | 201 | 80 | B | 11 | 5 | Os | 190 | 76 | 2.2449
[10 empty] | Hg | 199 | 80 | C | 12 | 6 | Re | 187 | 75 | 11.4536
[10 empty] | Hg | 198 | 80 | C | 13 | 6 | Re | 185 | 75 | 9.7118
[10 empty] | Hg | 200 | 80 | C | 13 | 6 | Re | 187 | 75 | 8.4114
[10 empty] | Hg | 196 | 80 | N | 14 | 7 | W | 182 | 74 | 13.3297
[10 empty] | Hg | 198 | 80 | N | 14 | 7 | W | 184 | 74 | 11.707
[10 empty] | Hg | 200 | 80 | N | 14 | 7 | W | 186 | 74 | 10.0247
[10 empty] | Hg | 198 | 80 | N | 15 | 7 | W | 183 | 74 | 15.2784
[10 empty] | Hg | 199 | 80 | N | 15 | 7 | W | 184 | 74 | 15.9826
[10 empty] | Hg | 201 | 80 | N | 15 | 7 | W | 186 | 74 | 14.78
[10 empty] | Hg | 196 | 80 | O | 16 | 8 | Ta | 180 | 73 | 21.7849
[10 empty] | Hg | 198 | 80 | O | 17 | 8 | Ta | 181 | 73 | 18.3374
[10 empty] | Hg | 198 | 80 | O | 18 | 8 | Ta | 180 | 73 | 18.7417
[10 empty] | Hg | 199 | 80 | O | 18 | 8 | Ta | 181 | 73 | 19.6694
[10 empty] | Hg | 196 | 80 | F | 19 | 9 | Hf | 177 | 72 | 22.2972
[10 empty] | Hg | 198 | 80 | F | 19 | 9 | Hf | 179 | 72 | 20.8422
[10 empty] | Hg | 199 | 80 | F | 19 | 9 | Hf | 180 | 72 | 21.4626
[10 empty] | Hg | 196 | 80 | Ne | 20 | 10 | Lu | 176 | 71 | 28.541
[10 empty] | Hg | 196 | 80 | Ne | 21 | 10 | Lu | 175 | 71 | 28.9536
[10 empty] | Hg | 198 | 80 | Ne | 22 | 10 | Lu | 176 | 71 | 30.4366
[10 empty] | Hg | 196 | 80 | Na | 23 | 11 | Yb | 173 | 70 | 35.163
[10 empty] | Hg | 199 | 80 | Na | 23 | 11 | Yb | 176 | 70 | 33.2944
[10 empty] | Hg | 196 | 80 | Co* | 60 | 27 | Xe | 136 | 54 | 116.2458
[10 empty] | Tl | 203 | 81 | Не | 4 | 2 | Hg | 199 | 80 | 1.3712
[10 empty] | Tl | 205 | 81 | Не | 4 | 2 | Hg | 201 | 80 | 1.4382
[10 empty] | Tl | 203 | 81 | C | 13 | 6 | Os | 190 | 76 | 9.6661
[10 empty] | Tl | 205 | 81 | C | 13 | 6 | Os | 192 | 76 | 9.0336
[10 empty] | Tl | 203 | 81 | O | 17 | 8 | W | 186 | 74 | 17.5652
[10 empty] | Pb | 207 | 82 | Не | 4 | 2 | Tl | 203 | 81 | 0.89796
[10 empty] | Pb | 206 | 82 | B | 11 | 5 | Pt | 195 | 78 | 0.29901
[10 empty] | Pb | 207 | 82 | B | 11 | 5 | Pt | 196 | 78 | 1.5016
[10 empty] | Pb | 204 | 82 | C | 13 | 6 | Ir | 191 | 77 | 8.2577
[10 empty] | Pb | 206 | 82 | C | 13 | 6 | Ir | 193 | 77 | 7.2768
[10 empty] | Pb | 204 | 82 | N | 14 | 7 | Os | 190 | 76 | 10.4579
[10 empty] | Pb | 206 | 82 | N | 14 | 7 | Os | 192 | 76 | 9.1231
[10 empty] | Pb | 204 | 82 | N | 15 | 7 | Os | 189 | 76 | 13.7032
[10 empty] | Pb | 207 | 82 | N | 15 | 7 | Os | 192 | 76 | 13.3949
[10 empty] | Pb | 204 | 82 | O | 17 | 8 | Re | 187 | 75 | 16.7436
[10 empty] | Bi | 209 | 83 | C | 13 | 6 | Pt | 196 | 78 | 11.2543
[10 empty] | Bi | 209 | 83 | O | 17 | 8 | Os | 192 | 76 | 18.5116